## Synthèse
Comparaison K-Retain / RIDO
Conventions K-Retain : y positif vers la fouille (mm) ; M positif quand la face côté fouille est tendue (kN·m/m) ; V = dM/dz, z vers le haut (kN/m) ; effort d'appui positif quand l'appui retient l'écran (kN/m). Vérifier les conventions de signe de RIDO avant de comparer.
Colonne RIDO (fond jaune) à saisir. Écart = (K-Retain − RIDO) / ¦RIDO¦ ; verdict « conforme » si ¦écart¦ ≤ 5% ou si la différence est sous le seuil absolu (valeurs proches de zéro).
Points de lecture à contrôler sur la première sortie RIDO (docs/rido/correspondance.yaml) :
1. Sortie RIDO, données relues : φ et c de chaque couche à leur place (colonnes 7 et 8 de la ligne de couche).
2. Cote de base de chaque couche (et non cote du toit) ; γ et γ' dans cet ordre.
3. kh relu par RIDO égal à la valeur Re calculée dans le fichier (feuille du cas : colonne kh de K-Retain).
4. coe : pressions et kh multipliés des deux côtés entre les deux cotes données.
5. sub(1) TN 0.50 10.5 5 : bande de 5 kPa de 0,50 m à 10,5 m de l'écran (et non largeur 10,5 m).
6. Seul le calcul aux coefficients de réaction (ELS) est comparé : les calculs MEL et ELU ne sont pas repris.
Cas | N° phase | Phase | Grandeur | Unité | K-Retain | RIDO | Écart | Verdict | Seuil absolu
R00_fichier_fourni_sans_excel | 1 | Phase 1 - Excavation à FF | Déplacement en tête | mm | 13.7211 |  |  |  | 0.5
R00_fichier_fourni_sans_excel | 1 | Phase 1 - Excavation à FF | Déplacement maximal | mm | 13.7211 |  |  |  | 0.5
R00_fichier_fourni_sans_excel | 1 | Phase 1 - Excavation à FF | Moment maximal (M > 0) | kN·m/m | 0 |  |  |  | 1
R00_fichier_fourni_sans_excel | 1 | Phase 1 - Excavation à FF | Moment minimal (M < 0) | kN·m/m | -20.43 |  |  |  | 1
R00_fichier_fourni_sans_excel | 1 | Phase 1 - Excavation à FF | Tranchant maximal ¦V¦ | kN/m | 11.3 |  |  |  | 1
R01_sable_homogene | 1 | Phase 1 - Excavation à FF | Déplacement en tête | mm | 51.3035 |  |  |  | 0.5
R01_sable_homogene | 1 | Phase 1 - Excavation à FF | Déplacement maximal | mm | 51.3035 |  |  |  | 0.5
R01_sable_homogene | 1 | Phase 1 - Excavation à FF | Moment maximal (M > 0) | kN·m/m | 0 |  |  |  | 1
R01_sable_homogene | 1 | Phase 1 - Excavation à FF | Moment minimal (M < 0) | kN·m/m | -61.39 |  |  |  | 1
R01_sable_homogene | 1 | Phase 1 - Excavation à FF | Tranchant maximal ¦V¦ | kN/m | 28.82 |  |  |  | 1
R02_surcharge_bande | 1 | Phase 1 - Excavation à FF | Déplacement en tête | mm | 55.988 |  |  |  | 0.5
R02_surcharge_bande | 1 | Phase 1 - Excavation à FF | Déplacement maximal | mm | 55.988 |  |  |  | 0.5
R02_surcharge_bande | 1 | Phase 1 - Excavation à FF | Moment maximal (M > 0) | kN·m/m | 0 |  |  |  | 1
R02_surcharge_bande | 1 | Phase 1 - Excavation à FF | Moment minimal (M < 0) | kN·m/m | -65.26 |  |  |  | 1
R02_surcharge_bande | 1 | Phase 1 - Excavation à FF | Tranchant maximal ¦V¦ | kN/m | 31.13 |  |  |  | 1
R03_bicouche | 1 | Phase 1 - Excavation à FF | Déplacement en tête | mm | 19.2829 |  |  |  | 0.5
R03_bicouche | 1 | Phase 1 - Excavation à FF | Déplacement maximal | mm | 19.2829 |  |  |  | 0.5
R03_bicouche | 1 | Phase 1 - Excavation à FF | Moment maximal (M > 0) | kN·m/m | 0 |  |  |  | 1
R03_bicouche | 1 | Phase 1 - Excavation à FF | Moment minimal (M < 0) | kN·m/m | -30.7 |  |  |  | 1
R03_bicouche | 1 | Phase 1 - Excavation à FF | Tranchant maximal ¦V¦ | kN/m | 18.41 |  |  |  | 1
R04_HEB300_tricouche | 1 | Phase 1 - Excavation à FF | Déplacement en tête | mm | 45.6268 |  |  |  | 0.5
R04_HEB300_tricouche | 1 | Phase 1 - Excavation à FF | Déplacement maximal | mm | 45.6268 |  |  |  | 0.5
R04_HEB300_tricouche | 1 | Phase 1 - Excavation à FF | Moment maximal (M > 0) | kN·m/m | 0 |  |  |  | 1
R04_HEB300_tricouche | 1 | Phase 1 - Excavation à FF | Moment minimal (M < 0) | kN·m/m | -66.43 |  |  |  | 1
R04_HEB300_tricouche | 1 | Phase 1 - Excavation à FF | Tranchant maximal ¦V¦ | kN/m | 29.1 |  |  |  | 1
R05_nappe_fiche | 1 | Phase 1 - Excavation à FF | Déplacement en tête | mm | 19.283 |  |  |  | 0.5
R05_nappe_fiche | 1 | Phase 1 - Excavation à FF | Déplacement maximal | mm | 19.283 |  |  |  | 0.5
R05_nappe_fiche | 1 | Phase 1 - Excavation à FF | Moment maximal (M > 0) | kN·m/m | 0 |  |  |  | 1
R05_nappe_fiche | 1 | Phase 1 - Excavation à FF | Moment minimal (M < 0) | kN·m/m | -30.7 |  |  |  | 1
R05_nappe_fiche | 1 | Phase 1 - Excavation à FF | Tranchant maximal ¦V¦ | kN/m | 18.41 |  |  |  | 1
R06_frottement_poussee | 1 | Phase 1 - Excavation à FF | Déplacement en tête | mm | 35.6636 |  |  |  | 0.5
R06_frottement_poussee | 1 | Phase 1 - Excavation à FF | Déplacement maximal | mm | 35.6636 |  |  |  | 0.5
R06_frottement_poussee | 1 | Phase 1 - Excavation à FF | Moment maximal (M > 0) | kN·m/m | 0 |  |  |  | 1
R06_frottement_poussee | 1 | Phase 1 - Excavation à FF | Moment minimal (M < 0) | kN·m/m | -47.55 |  |  |  | 1
R06_frottement_poussee | 1 | Phase 1 - Excavation à FF | Tranchant maximal ¦V¦ | kN/m | 22.75 |  |  |  | 1
R07_deux_phases | 1 | Phase 1 - Excavation à 134.6 | Déplacement en tête | mm | 3.2913 |  |  |  | 0.5
R07_deux_phases | 1 | Phase 1 - Excavation à 134.6 | Déplacement maximal | mm | 3.2913 |  |  |  | 0.5
R07_deux_phases | 1 | Phase 1 - Excavation à 134.6 | Moment maximal (M > 0) | kN·m/m | 0 |  |  |  | 1
R07_deux_phases | 1 | Phase 1 - Excavation à 134.6 | Moment minimal (M < 0) | kN·m/m | -10.96 |  |  |  | 1
R07_deux_phases | 1 | Phase 1 - Excavation à 134.6 | Tranchant maximal ¦V¦ | kN/m | 10.15 |  |  |  | 1
R07_deux_phases | 2 | Phase 2 - Excavation à FF | Déplacement en tête | mm | 26.5292 |  |  |  | 0.5
R07_deux_phases | 2 | Phase 2 - Excavation à FF | Déplacement maximal | mm | 26.5292 |  |  |  | 0.5
R07_deux_phases | 2 | Phase 2 - Excavation à FF | Moment maximal (M > 0) | kN·m/m | 0 |  |  |  | 1
R07_deux_phases | 2 | Phase 2 - Excavation à FF | Moment minimal (M < 0) | kN·m/m | -55.71 |  |  |  | 1
R07_deux_phases | 2 | Phase 2 - Excavation à FF | Tranchant maximal ¦V¦ | kN/m | 27.71 |  |  |  | 1

## R00_fichier_fourni_sans_excel
Profils par phase : IPE400 esp 2.1m entre 136.6 et 128.6
Conventions K-Retain : y positif vers la fouille (mm) ; M positif quand la face côté fouille est tendue (kN·m/m) ; V = dM/dz, z vers le haut (kN/m) ; effort d'appui positif quand l'appui retient l'écran (kN/m). Vérifier les conventions de signe de RIDO avant de comparer.
Couches relues par K-Retain (à comparer aux données relues par RIDO)
Couche | Toit (m) | φ (°) | c (kPa) | Ka | Kp | K0 | kh (kN/m3)
Couche 1 | 136.6 | 26 | 0 | 0.3905 | 2.5611 | 0.5616 | 4279.55
Couche 2 | 135.6 | 27 | 5 | 0.3755 | 2.6629 | 0.546 | 6419.32
Couche 3 | 134 | 32 | 0 | 0.3073 | 3.2546 | 0.4701 | 15806.28
Couche 4 | 132 | 34 | 0 | 0.2827 | 3.5371 | 0.4408 | 23709.43
Couche 5 | 130 | 36 | 0 | 0.2596 | 3.8518 | 0.4122 | 39515.71
Phase 0 : État initial | [5 empty] | Phase 1 : Phase 1 - Excavation à FF
z (m) | y (mm) | z diag (m) | M (kN·m/m) | V (kN/m) |  | z (m) | y (mm) | z diag (m) | M (kN·m/m) | V (kN/m)
128.6 | 0 | 128.6 | 0 | 0 |  | 128.6 | 0.0919 | 128.6 | -0.04 | 0
128.7 | 0 | 128.7 | 0 | 0 |  | 128.7 | 0.1018 | 128.7 | -0.08 | -0.77
128.8 | 0 | 128.7 | 0 | 0 |  | 128.8 | 0.1118 | 128.7 | -0.08 | -0.77
128.9 | 0 | 128.8 | 0 | 0 |  | 128.9 | 0.1219 | 128.8 | -0.19 | -1.5
129 | 0 | 128.8 | 0 | 0 |  | 129 | 0.1322 | 128.8 | -0.19 | -1.5
129.1 | 0 | 128.9 | 0 | 0 |  | 129.1 | 0.1426 | 128.9 | -0.37 | -2.19
129.2 | 0 | 128.9 | 0 | 0 |  | 129.2 | 0.1535 | 128.9 | -0.37 | -2.19
129.3 | 0 | 129 | 0 | 0 |  | 129.3 | 0.165 | 129 | -0.63 | -2.85
129.4 | 0 | 129 | 0 | 0 |  | 129.4 | 0.1772 | 129 | -0.63 | -2.85
129.5 | 0 | 129.1 | 0 | 0 |  | 129.5 | 0.1903 | 129.1 | -0.94 | -3.46
129.6 | 0 | 129.1 | 0 | 0 |  | 129.6 | 0.2046 | 129.1 | -0.94 | -3.46
129.7 | 0 | 129.2 | 0 | 0 |  | 129.7 | 0.2204 | 129.2 | -1.32 | -4.04
129.8 | 0 | 129.2 | 0 | 0 |  | 129.8 | 0.2378 | 129.2 | -1.32 | -4.04
129.9 | 0 | 129.3 | 0 | 0 |  | 129.9 | 0.2573 | 129.3 | -1.75 | -4.58
130 | 0 | 129.3 | 0 | 0 |  | 130 | 0.2789 | 129.3 | -1.75 | -4.58
130.1 | 0 | 129.4 | 0 | 0 |  | 130.1 | 0.3032 | 129.4 | -2.23 | -5.07
130.2 | 0 | 129.4 | 0 | 0 |  | 130.2 | 0.3303 | 129.4 | -2.23 | -5.07
130.3 | 0 | 129.5 | 0 | 0 |  | 130.3 | 0.3606 | 129.5 | -2.76 | -5.52
130.4 | 0 | 129.5 | 0 | 0 |  | 130.4 | 0.3944 | 129.5 | -2.76 | -5.52
130.5 | 0 | 129.6 | 0 | 0 |  | 130.5 | 0.4322 | 129.6 | -3.34 | -5.92
130.6 | 0 | 129.6 | 0 | 0 |  | 130.6 | 0.4743 | 129.6 | -3.34 | -5.92
130.7 | 0 | 129.7 | 0 | 0 |  | 130.7 | 0.5211 | 129.7 | -3.95 | -6.26
130.8 | 0 | 129.7 | 0 | 0 |  | 130.8 | 0.573 | 129.7 | -3.95 | -6.26
130.9 | 0 | 129.8 | 0 | 0 |  | 130.9 | 0.6305 | 129.8 | -4.59 | -6.54
131 | 0 | 129.8 | 0 | 0 |  | 131 | 0.6938 | 129.8 | -4.59 | -6.54
131.1 | 0 | 129.9 | 0 | 0 |  | 131.1 | 0.7634 | 129.9 | -5.25 | -6.75
131.2 | 0 | 129.9 | 0 | 0 |  | 131.2 | 0.8397 | 129.9 | -5.25 | -6.75
131.3 | 0 | 130 | 0 | 0 |  | 131.3 | 0.9231 | 130 | -5.93 | -6.89
131.4 | 0 | 130 | 0 | 0 |  | 131.4 | 1.0139 | 130 | -5.93 | -6.89
131.5 | 0 | 130.1 | 0 | 0 |  | 131.5 | 1.1123 | 130.1 | -6.65 | -7.44
131.6 | 0 | 130.1 | 0 | 0 |  | 131.6 | 1.2187 | 130.1 | -6.65 | -7.44
131.7 | 0 | 130.2 | 0 | 0 |  | 131.7 | 1.3334 | 130.2 | -7.42 | -7.95
131.8 | 0 | 130.2 | 0 | 0 |  | 131.8 | 1.4565 | 130.2 | -7.42 | -7.95
131.9 | 0 | 130.3 | 0 | 0 |  | 131.9 | 1.5882 | 130.3 | -8.24 | -8.39
132 | 0 | 130.3 | 0 | 0 |  | 132 | 1.7286 | 130.3 | -8.24 | -8.39
132.1 | 0 | 130.4 | 0 | 0 |  | 132.1 | 1.8778 | 130.4 | -9.1 | -8.75
132.2 | 0 | 130.4 | 0 | 0 |  | 132.2 | 2.0359 | 130.4 | -9.1 | -8.75
132.3 | 0 | 130.5 | 0 | 0 |  | 132.3 | 2.2028 | 130.5 | -9.99 | -9.04
132.4 | 0 | 130.5 | 0 | 0 |  | 132.4 | 2.3784 | 130.5 | -9.99 | -9.04
132.5 | 0 | 130.6 | 0 | 0 |  | 132.5 | 2.5627 | 130.6 | -10.9 | -9.24
132.6 | 0 | 130.6 | 0 | 0 |  | 132.6 | 2.7556 | 130.6 | -10.9 | -9.24
132.7 | 0 | 130.7 | 0 | 0 |  | 132.7 | 2.9568 | 130.7 | -11.83 | -9.34
132.8 | 0 | 130.7 | 0 | 0 |  | 132.8 | 3.1662 | 130.7 | -11.83 | -9.34
132.9 | 0 | 130.8 | 0 | 0 |  | 132.9 | 3.3833 | 130.8 | -12.77 | -9.34
133 | 0 | 130.8 | 0 | 0 |  | 133 | 3.6078 | 130.8 | -12.77 | -9.34
133.1 | 0 | 130.9 | 0 | 0 |  | 133.1 | 3.8394 | 130.9 | -13.7 | -9.21
133.2 | 0 | 130.9 | 0 | 0 |  | 133.2 | 4.0775 | 130.9 | -13.7 | -9.21
133.3 | 0 | 131 | 0 | 0 |  | 133.3 | 4.3217 | 131 | -14.61 | -8.95
133.4 | 0 | 131 | 0 | 0 |  | 133.4 | 4.5715 | 131 | -14.61 | -8.95
133.5 | 0 | 131.1 | 0 | 0 |  | 133.5 | 4.8264 | 131.1 | -15.48 | -8.56
133.6 | 0 | 131.1 | 0 | 0 |  | 133.6 | 5.086 | 131.1 | -15.48 | -8.56
133.7 | 0 | 131.2 | 0 | 0 |  | 133.7 | 5.3498 | 131.2 | -16.32 | -8.08
133.8 | 0 | 131.2 | 0 | 0 |  | 133.8 | 5.6173 | 131.2 | -16.32 | -8.08
133.9 | 0 | 131.3 | 0 | 0 |  | 133.9 | 5.8882 | 131.3 | -17.1 | -7.53
134 | 0 | 131.3 | 0 | 0 |  | 134 | 6.1622 | 131.3 | -17.1 | -7.53
134.1 | 0 | 131.4 | 0 | 0 |  | 134.1 | 6.4389 | 131.4 | -17.82 | -6.9
134.2 | 0 | 131.4 | 0 | 0 |  | 134.2 | 6.7181 | 131.4 | -17.82 | -6.9
134.3 | 0 | 131.5 | 0 | 0 |  | 134.3 | 6.9994 | 131.5 | -18.48 | -6.18
134.4 | 0 | 131.5 | 0 | 0 |  | 134.4 | 7.2827 | 131.5 | -18.48 | -6.18
134.5 | 0 | 131.6 | 0 | 0 |  | 134.5 | 7.5677 | 131.6 | -19.06 | -5.36
134.6 | 0 | 131.6 | 0 | 0 |  | 134.6 | 7.8543 | 131.6 | -19.06 | -5.36
134.7 | 0 | 131.7 | 0 | 0 |  | 134.7 | 8.1422 | 131.7 | -19.55 | -4.43
134.8 | 0 | 131.7 | 0 | 0 |  | 134.8 | 8.4313 | 131.7 | -19.55 | -4.43
134.9 | 0 | 131.8 | 0 | 0 |  | 134.9 | 8.7214 | 131.8 | -19.94 | -3.39
135 | 0 | 131.8 | 0 | 0 |  | 135 | 9.0125 | 131.8 | -19.94 | -3.39
135.1 | 0 | 131.9 | 0 | 0 |  | 135.1 | 9.3043 | 131.9 | -20.22 | -2.21
135.2 | 0 | 131.9 | 0 | 0 |  | 135.2 | 9.5968 | 131.9 | -20.22 | -2.21
135.3 | 0 | 132 | 0 | 0 |  | 135.3 | 9.8899 | 132 | -20.38 | -0.91
135.4 | 0 | 132 | 0 | 0 |  | 135.4 | 10.1835 | 132 | -20.38 | -0.91
135.5 | 0 | 132.1 | 0 | 0 |  | 135.5 | 10.4775 | 132.1 | -20.43 | -0.18
135.6 | 0 | 132.1 | 0 | 0 |  | 135.6 | 10.7718 | 132.1 | -20.43 | -0.18
135.7 | 0 | 132.2 | 0 | 0 |  | 135.7 | 11.0663 | 132.2 | -20.41 | 0.64
135.8 | 0 | 132.2 | 0 | 0 |  | 135.8 | 11.361 | 132.2 | -20.41 | 0.64
135.9 | 0 | 132.3 | 0 | 0 |  | 135.9 | 11.6559 | 132.3 | -20.3 | 1.57
136 | 0 | 132.3 | 0 | 0 |  | 136 | 11.9508 | 132.3 | -20.3 | 1.57
136.1 | 0 | 132.4 | 0 | 0 |  | 136.1 | 12.2458 | 132.4 | -20.09 | 2.62
136.2 | 0 | 132.4 | 0 | 0 |  | 136.2 | 12.5409 | 132.4 | -20.09 | 2.62
136.3 | 0 | 132.5 | 0 | 0 |  | 136.3 | 12.8359 | 132.5 | -19.78 | 3.77
136.4 | 0 | 132.5 | 0 | 0 |  | 136.4 | 13.131 | 132.5 | -19.78 | 3.77
136.5 | 0 | 132.6 | 0 | 0 |  | 136.5 | 13.426 | 132.6 | -19.34 | 5.06
136.6 | 0 | 132.6 | 0 | 0 |  | 136.6 | 13.7211 | 132.6 | -19.34 | 5.06
|  | 132.7 | 0 | 0 |  |  |  | 132.7 | -18.76 | 6.47
|  | 132.7 | 0 | 0 |  |  |  | 132.7 | -18.76 | 6.47
|  | 132.8 | 0 | 0 |  |  |  | 132.8 | -18.04 | 7.92
|  | 132.8 | 0 | 0 |  |  |  | 132.8 | -18.04 | 7.92
|  | 132.9 | 0 | 0 |  |  |  | 132.9 | -17.19 | 9.15
|  | 132.9 | 0 | 0 |  |  |  | 132.9 | -17.19 | 9.15
|  | 133 | 0 | 0 |  |  |  | 133 | -16.22 | 10.1
|  | 133 | 0 | 0 |  |  |  | 133 | -16.22 | 10.1
|  | 133.1 | 0 | 0 |  |  |  | 133.1 | -15.18 | 10.77
|  | 133.1 | 0 | 0 |  |  |  | 133.1 | -15.18 | 10.77
|  | 133.2 | 0 | 0 |  |  |  | 133.2 | -14.08 | 11.18
|  | 133.2 | 0 | 0 |  |  |  | 133.2 | -14.08 | 11.18
|  | 133.3 | 0 | 0 |  |  |  | 133.3 | -12.95 | 11.3
|  | 133.3 | 0 | 0 |  |  |  | 133.3 | -12.95 | 11.3
|  | 133.4 | 0 | 0 |  |  |  | 133.4 | -11.83 | 11.15
|  | 133.4 | 0 | 0 |  |  |  | 133.4 | -11.83 | 11.15
|  | 133.5 | 0 | 0 |  |  |  | 133.5 | -10.73 | 10.73
|  | 133.5 | 0 | 0 |  |  |  | 133.5 | -10.73 | 10.73
|  | 133.6 | 0 | 0 |  |  |  | 133.6 | -9.69 | 10.03
|  | 133.6 | 0 | 0 |  |  |  | 133.6 | -9.69 | 10.03
|  | 133.7 | 0 | 0 |  |  |  | 133.7 | -8.73 | 9.2
|  | 133.7 | 0 | 0 |  |  |  | 133.7 | -8.73 | 9.2
|  | 133.8 | 0 | 0 |  |  |  | 133.8 | -7.85 | 8.41
|  | 133.8 | 0 | 0 |  |  |  | 133.8 | -7.85 | 8.41
|  | 133.9 | 0 | 0 |  |  |  | 133.9 | -7.05 | 7.65
|  | 133.9 | 0 | 0 |  |  |  | 133.9 | -7.05 | 7.65
|  | 134 | 0 | 0 |  |  |  | 134 | -6.32 | 6.91
|  | 134 | 0 | 0 |  |  |  | 134 | -6.32 | 6.91
|  | 134.1 | 0 | 0 |  |  |  | 134.1 | -5.66 | 6.33
|  | 134.1 | 0 | 0 |  |  |  | 134.1 | -5.66 | 6.33
|  | 134.2 | 0 | 0 |  |  |  | 134.2 | -5.05 | 5.79
|  | 134.2 | 0 | 0 |  |  |  | 134.2 | -5.05 | 5.79
|  | 134.3 | 0 | 0 |  |  |  | 134.3 | -4.5 | 5.28
|  | 134.3 | 0 | 0 |  |  |  | 134.3 | -4.5 | 5.28
|  | 134.4 | 0 | 0 |  |  |  | 134.4 | -4 | 4.8
|  | 134.4 | 0 | 0 |  |  |  | 134.4 | -4 | 4.8
|  | 134.5 | 0 | 0 |  |  |  | 134.5 | -3.54 | 4.36
|  | 134.5 | 0 | 0 |  |  |  | 134.5 | -3.54 | 4.36
|  | 134.6 | 0 | 0 |  |  |  | 134.6 | -3.12 | 3.95
|  | 134.6 | 0 | 0 |  |  |  | 134.6 | -3.12 | 3.95
|  | 134.7 | 0 | 0 |  |  |  | 134.7 | -2.75 | 3.57
|  | 134.7 | 0 | 0 |  |  |  | 134.7 | -2.75 | 3.57
|  | 134.8 | 0 | 0 |  |  |  | 134.8 | -2.41 | 3.23
|  | 134.8 | 0 | 0 |  |  |  | 134.8 | -2.41 | 3.23
|  | 134.9 | 0 | 0 |  |  |  | 134.9 | -2.1 | 2.92
|  | 134.9 | 0 | 0 |  |  |  | 134.9 | -2.1 | 2.92
|  | 135 | 0 | 0 |  |  |  | 135 | -1.82 | 2.65
|  | 135 | 0 | 0 |  |  |  | 135 | -1.82 | 2.65
|  | 135.1 | 0 | 0 |  |  |  | 135.1 | -1.57 | 2.41
|  | 135.1 | 0 | 0 |  |  |  | 135.1 | -1.57 | 2.41
|  | 135.2 | 0 | 0 |  |  |  | 135.2 | -1.34 | 2.2
|  | 135.2 | 0 | 0 |  |  |  | 135.2 | -1.34 | 2.2
|  | 135.3 | 0 | 0 |  |  |  | 135.3 | -1.13 | 2.03
|  | 135.3 | 0 | 0 |  |  |  | 135.3 | -1.13 | 2.03
|  | 135.4 | 0 | 0 |  |  |  | 135.4 | -0.93 | 1.9
|  | 135.4 | 0 | 0 |  |  |  | 135.4 | -0.93 | 1.9
|  | 135.5 | 0 | 0 |  |  |  | 135.5 | -0.75 | 1.79
|  | 135.5 | 0 | 0 |  |  |  | 135.5 | -0.75 | 1.79
|  | 135.6 | 0 | 0 |  |  |  | 135.6 | -0.57 | 1.73
|  | 135.6 | 0 | 0 |  |  |  | 135.6 | -0.57 | 1.73
|  | 135.7 | 0 | 0 |  |  |  | 135.7 | -0.42 | 1.4
|  | 135.7 | 0 | 0 |  |  |  | 135.7 | -0.42 | 1.4
|  | 135.8 | 0 | 0 |  |  |  | 135.8 | -0.29 | 1.1
|  | 135.8 | 0 | 0 |  |  |  | 135.8 | -0.29 | 1.1
|  | 135.9 | 0 | 0 |  |  |  | 135.9 | -0.19 | 0.84
|  | 135.9 | 0 | 0 |  |  |  | 135.9 | -0.19 | 0.84
|  | 136 | 0 | 0 |  |  |  | 136 | -0.12 | 0.61
|  | 136 | 0 | 0 |  |  |  | 136 | -0.12 | 0.61
|  | 136.1 | 0 | 0 |  |  |  | 136.1 | -0.07 | 0.42
|  | 136.1 | 0 | 0 |  |  |  | 136.1 | -0.07 | 0.42
|  | 136.2 | 0 | 0 |  |  |  | 136.2 | -0.04 | 0.27
|  | 136.2 | 0 | 0 |  |  |  | 136.2 | -0.04 | 0.27
|  | 136.3 | 0 | 0 |  |  |  | 136.3 | -0.02 | 0.15
|  | 136.3 | 0 | 0 |  |  |  | 136.3 | -0.02 | 0.15
|  | 136.4 | 0 | 0 |  |  |  | 136.4 | 0 | 0.07
|  | 136.4 | 0 | 0 |  |  |  | 136.4 | 0 | 0.07
|  | 136.5 | 0 | 0 |  |  |  | 136.5 | 0 | 0.02
|  | 136.5 | 0 | 0 |  |  |  | 136.5 | 0 | 0.02
|  | 136.6 | 0 | 0 |  |  |  | 136.6 | 0 | 0

## R01_sable_homogene
Profils par phase : R01 IPE400 esp 2.1m sable homogene H=3m
Conventions K-Retain : y positif vers la fouille (mm) ; M positif quand la face côté fouille est tendue (kN·m/m) ; V = dM/dz, z vers le haut (kN/m) ; effort d'appui positif quand l'appui retient l'écran (kN/m). Vérifier les conventions de signe de RIDO avant de comparer.
Couches relues par K-Retain (à comparer aux données relues par RIDO)
Couche | Toit (m) | φ (°) | c (kPa) | Ka | Kp | K0 | kh (kN/m3)
Couche 1 | 136.6 | 32 | 0 | 0.3073 | 3.2546 | 0.4701 | 13171.9
Phase 0 : État initial | [5 empty] | Phase 1 : Phase 1 - Excavation à FF
z (m) | y (mm) | z diag (m) | M (kN·m/m) | V (kN/m) |  | z (m) | y (mm) | z diag (m) | M (kN·m/m) | V (kN/m)
128.6 | 0 | 128.6 | 0 | 0 |  | 128.6 | -1.7789 | 128.6 | -0.07 | 0
128.7 | 0 | 128.7 | 0 | 0 |  | 128.7 | -1.6264 | 128.7 | -0.22 | -3.01
128.8 | 0 | 128.7 | 0 | 0 |  | 128.8 | -1.4737 | 128.7 | -0.22 | -3.01
128.9 | 0 | 128.8 | 0 | 0 |  | 128.9 | -1.3208 | 128.8 | -0.67 | -5.92
129 | 0 | 128.8 | 0 | 0 |  | 129 | -1.1673 | 128.8 | -0.67 | -5.92
129.1 | 0 | 128.9 | 0 | 0 |  | 129.1 | -1.0127 | 128.9 | -1.4 | -8.71
129.2 | 0 | 128.9 | 0 | 0 |  | 129.2 | -0.8566 | 128.9 | -1.4 | -8.71
129.3 | 0 | 129 | 0 | 0 |  | 129.3 | -0.6983 | 129 | -2.41 | -11.4
129.4 | 0 | 129 | 0 | 0 |  | 129.4 | -0.5369 | 129 | -2.41 | -11.4
129.5 | 0 | 129.1 | 0 | 0 |  | 129.5 | -0.3717 | 129.1 | -3.68 | -13.96
129.6 | 0 | 129.1 | 0 | 0 |  | 129.6 | -0.2017 | 129.1 | -3.68 | -13.96
129.7 | 0 | 129.2 | 0 | 0 |  | 129.7 | -0.026 | 129.2 | -5.19 | -16.36
129.8 | 0 | 129.2 | 0 | 0 |  | 129.8 | 0.1566 | 129.2 | -5.19 | -16.36
129.9 | 0 | 129.3 | 0 | 0 |  | 129.9 | 0.3471 | 129.3 | -6.94 | -18.56
130 | 0 | 129.3 | 0 | 0 |  | 130 | 0.5468 | 129.3 | -6.94 | -18.56
130.1 | 0 | 129.4 | 0 | 0 |  | 130.1 | 0.7568 | 129.4 | -8.9 | -20.57
130.2 | 0 | 129.4 | 0 | 0 |  | 130.2 | 0.9783 | 129.4 | -8.9 | -20.57
130.3 | 0 | 129.5 | 0 | 0 |  | 130.3 | 1.2127 | 129.5 | -11.05 | -22.38
130.4 | 0 | 129.5 | 0 | 0 |  | 130.4 | 1.4612 | 129.5 | -11.05 | -22.38
130.5 | 0 | 129.6 | 0 | 0 |  | 130.5 | 1.7249 | 129.6 | -13.37 | -23.99
130.6 | 0 | 129.6 | 0 | 0 |  | 130.6 | 2.0051 | 129.6 | -13.37 | -23.99
130.7 | 0 | 129.7 | 0 | 0 |  | 130.7 | 2.303 | 129.7 | -15.84 | -25.38
130.8 | 0 | 129.7 | 0 | 0 |  | 130.8 | 2.6197 | 129.7 | -15.84 | -25.38
130.9 | 0 | 129.8 | 0 | 0 |  | 130.9 | 2.9564 | 129.8 | -18.44 | -26.55
131 | 0 | 129.8 | 0 | 0 |  | 131 | 3.314 | 129.8 | -18.44 | -26.55
131.1 | 0 | 129.9 | 0 | 0 |  | 131.1 | 3.6936 | 129.9 | -21.15 | -27.49
131.2 | 0 | 129.9 | 0 | 0 |  | 131.2 | 4.0961 | 129.9 | -21.15 | -27.49
131.3 | 0 | 130 | 0 | 0 |  | 131.3 | 4.5223 | 130 | -23.94 | -28.19
131.4 | 0 | 130 | 0 | 0 |  | 131.4 | 4.973 | 130 | -23.94 | -28.19
131.5 | 0 | 130.1 | 0 | 0 |  | 131.5 | 5.4489 | 130.1 | -26.78 | -28.64
131.6 | 0 | 130.1 | 0 | 0 |  | 131.6 | 5.9504 | 130.1 | -26.78 | -28.64
131.7 | 0 | 130.2 | 0 | 0 |  | 131.7 | 6.478 | 130.2 | -29.66 | -28.82
131.8 | 0 | 130.2 | 0 | 0 |  | 131.8 | 7.032 | 130.2 | -29.66 | -28.82
131.9 | 0 | 130.3 | 0 | 0 |  | 131.9 | 7.6126 | 130.3 | -32.54 | -28.72
132 | 0 | 130.3 | 0 | 0 |  | 132 | 8.2196 | 130.3 | -32.54 | -28.72
132.1 | 0 | 130.4 | 0 | 0 |  | 132.1 | 8.853 | 130.4 | -35.39 | -28.33
132.2 | 0 | 130.4 | 0 | 0 |  | 132.2 | 9.5123 | 130.4 | -35.39 | -28.33
132.3 | 0 | 130.5 | 0 | 0 |  | 132.3 | 10.1972 | 130.5 | -38.2 | -27.71
132.4 | 0 | 130.5 | 0 | 0 |  | 132.4 | 10.907 | 130.5 | -38.2 | -27.71
132.5 | 0 | 130.6 | 0 | 0 |  | 132.5 | 11.6411 | 130.6 | -40.93 | -26.95
132.6 | 0 | 130.6 | 0 | 0 |  | 132.6 | 12.3987 | 130.6 | -40.93 | -26.95
132.7 | 0 | 130.7 | 0 | 0 |  | 132.7 | 13.1789 | 130.7 | -43.58 | -26.01
132.8 | 0 | 130.7 | 0 | 0 |  | 132.8 | 13.9807 | 130.7 | -43.58 | -26.01
132.9 | 0 | 130.8 | 0 | 0 |  | 132.9 | 14.8031 | 130.8 | -46.13 | -24.91
133 | 0 | 130.8 | 0 | 0 |  | 133 | 15.645 | 130.8 | -46.13 | -24.91
133.1 | 0 | 130.9 | 0 | 0 |  | 133.1 | 16.5053 | 130.9 | -48.56 | -23.61
133.2 | 0 | 130.9 | 0 | 0 |  | 133.2 | 17.3828 | 130.9 | -48.56 | -23.61
133.3 | 0 | 131 | 0 | 0 |  | 133.3 | 18.2764 | 131 | -50.85 | -22.12
133.4 | 0 | 131 | 0 | 0 |  | 133.4 | 19.1849 | 131 | -50.85 | -22.12
133.5 | 0 | 131.1 | 0 | 0 |  | 133.5 | 20.1071 | 131.1 | -52.98 | -20.41
133.6 | 0 | 131.1 | 0 | 0 |  | 133.6 | 21.0418 | 131.1 | -52.98 | -20.41
133.7 | 0 | 131.2 | 0 | 0 |  | 133.7 | 21.9878 | 131.2 | -54.93 | -18.48
133.8 | 0 | 131.2 | 0 | 0 |  | 133.8 | 22.9441 | 131.2 | -54.93 | -18.48
133.9 | 0 | 131.3 | 0 | 0 |  | 133.9 | 23.9097 | 131.3 | -56.67 | -16.31
134 | 0 | 131.3 | 0 | 0 |  | 134 | 24.8835 | 131.3 | -56.67 | -16.31
134.1 | 0 | 131.4 | 0 | 0 |  | 134.1 | 25.8647 | 131.4 | -58.18 | -13.89
134.2 | 0 | 131.4 | 0 | 0 |  | 134.2 | 26.8526 | 131.4 | -58.18 | -13.89
134.3 | 0 | 131.5 | 0 | 0 |  | 134.3 | 27.8462 | 131.5 | -59.44 | -11.19
134.4 | 0 | 131.5 | 0 | 0 |  | 134.4 | 28.845 | 131.5 | -59.44 | -11.19
134.5 | 0 | 131.6 | 0 | 0 |  | 134.5 | 29.8482 | 131.6 | -60.41 | -8.21
134.6 | 0 | 131.6 | 0 | 0 |  | 134.6 | 30.8554 | 131.6 | -60.41 | -8.21
134.7 | 0 | 131.7 | 0 | 0 |  | 134.7 | 31.8659 | 131.7 | -61.07 | -4.93
134.8 | 0 | 131.7 | 0 | 0 |  | 134.8 | 32.8793 | 131.7 | -61.07 | -4.93
134.9 | 0 | 131.8 | 0 | 0 |  | 134.9 | 33.8952 | 131.8 | -61.39 | -1.32
135 | 0 | 131.8 | 0 | 0 |  | 135 | 34.9132 | 131.8 | -61.39 | -1.32
135.1 | 0 | 131.9 | 0 | 0 |  | 135.1 | 35.9329 | 131.9 | -61.34 | 2.4
135.2 | 0 | 131.9 | 0 | 0 |  | 135.2 | 36.954 | 131.9 | -61.34 | 2.4
135.3 | 0 | 132 | 0 | 0 |  | 135.3 | 37.9762 | 132 | -60.92 | 5.9
135.4 | 0 | 132 | 0 | 0 |  | 135.4 | 38.9994 | 132 | -60.92 | 5.9
135.5 | 0 | 132.1 | 0 | 0 |  | 135.5 | 40.0234 | 132.1 | -60.17 | 9.13
135.6 | 0 | 132.1 | 0 | 0 |  | 135.6 | 41.0478 | 132.1 | -60.17 | 9.13
135.7 | 0 | 132.2 | 0 | 0 |  | 135.7 | 42.0727 | 132.2 | -59.1 | 12.1
135.8 | 0 | 132.2 | 0 | 0 |  | 135.8 | 43.098 | 132.2 | -59.1 | 12.1
135.9 | 0 | 132.3 | 0 | 0 |  | 135.9 | 44.1234 | 132.3 | -57.76 | 14.81
136 | 0 | 132.3 | 0 | 0 |  | 136 | 45.149 | 132.3 | -57.76 | 14.81
136.1 | 0 | 132.4 | 0 | 0 |  | 136.1 | 46.1747 | 132.4 | -56.15 | 17.26
136.2 | 0 | 132.4 | 0 | 0 |  | 136.2 | 47.2004 | 132.4 | -56.15 | 17.26
136.3 | 0 | 132.5 | 0 | 0 |  | 136.3 | 48.2262 | 132.5 | -54.31 | 19.45
136.4 | 0 | 132.5 | 0 | 0 |  | 136.4 | 49.2519 | 132.5 | -54.31 | 19.45
136.5 | 0 | 132.6 | 0 | 0 |  | 136.5 | 50.2777 | 132.6 | -52.27 | 21.38
136.6 | 0 | 132.6 | 0 | 0 |  | 136.6 | 51.3035 | 132.6 | -52.27 | 21.38
|  | 132.7 | 0 | 0 |  |  |  | 132.7 | -50.05 | 23.04
|  | 132.7 | 0 | 0 |  |  |  | 132.7 | -50.05 | 23.04
|  | 132.8 | 0 | 0 |  |  |  | 132.8 | -47.67 | 24.45
|  | 132.8 | 0 | 0 |  |  |  | 132.8 | -47.67 | 24.45
|  | 132.9 | 0 | 0 |  |  |  | 132.9 | -45.17 | 25.59
|  | 132.9 | 0 | 0 |  |  |  | 132.9 | -45.17 | 25.59
|  | 133 | 0 | 0 |  |  |  | 133 | -42.56 | 26.47
|  | 133 | 0 | 0 |  |  |  | 133 | -42.56 | 26.47
|  | 133.1 | 0 | 0 |  |  |  | 133.1 | -39.88 | 27.09
|  | 133.1 | 0 | 0 |  |  |  | 133.1 | -39.88 | 27.09
|  | 133.2 | 0 | 0 |  |  |  | 133.2 | -37.16 | 27.45
|  | 133.2 | 0 | 0 |  |  |  | 133.2 | -37.16 | 27.45
|  | 133.3 | 0 | 0 |  |  |  | 133.3 | -34.4 | 27.55
|  | 133.3 | 0 | 0 |  |  |  | 133.3 | -34.4 | 27.55
|  | 133.4 | 0 | 0 |  |  |  | 133.4 | -31.66 | 27.38
|  | 133.4 | 0 | 0 |  |  |  | 133.4 | -31.66 | 27.38
|  | 133.5 | 0 | 0 |  |  |  | 133.5 | -28.94 | 26.96
|  | 133.5 | 0 | 0 |  |  |  | 133.5 | -28.94 | 26.96
|  | 133.6 | 0 | 0 |  |  |  | 133.6 | -26.27 | 26.27
|  | 133.6 | 0 | 0 |  |  |  | 133.6 | -26.27 | 26.27
|  | 133.7 | 0 | 0 |  |  |  | 133.7 | -23.73 | 24.55
|  | 133.7 | 0 | 0 |  |  |  | 133.7 | -23.73 | 24.55
|  | 133.8 | 0 | 0 |  |  |  | 133.8 | -21.36 | 22.88
|  | 133.8 | 0 | 0 |  |  |  | 133.8 | -21.36 | 22.88
|  | 133.9 | 0 | 0 |  |  |  | 133.9 | -19.15 | 21.28
|  | 133.9 | 0 | 0 |  |  |  | 133.9 | -19.15 | 21.28
|  | 134 | 0 | 0 |  |  |  | 134 | -17.1 | 19.73
|  | 134 | 0 | 0 |  |  |  | 134 | -17.1 | 19.73
|  | 134.1 | 0 | 0 |  |  |  | 134.1 | -15.21 | 18.24
|  | 134.1 | 0 | 0 |  |  |  | 134.1 | -15.21 | 18.24
|  | 134.2 | 0 | 0 |  |  |  | 134.2 | -13.45 | 16.81
|  | 134.2 | 0 | 0 |  |  |  | 134.2 | -13.45 | 16.81
|  | 134.3 | 0 | 0 |  |  |  | 134.3 | -11.84 | 15.44
|  | 134.3 | 0 | 0 |  |  |  | 134.3 | -11.84 | 15.44
|  | 134.4 | 0 | 0 |  |  |  | 134.4 | -10.36 | 14.13
|  | 134.4 | 0 | 0 |  |  |  | 134.4 | -10.36 | 14.13
|  | 134.5 | 0 | 0 |  |  |  | 134.5 | -9.01 | 12.87
|  | 134.5 | 0 | 0 |  |  |  | 134.5 | -9.01 | 12.87
|  | 134.6 | 0 | 0 |  |  |  | 134.6 | -7.79 | 11.68
|  | 134.6 | 0 | 0 |  |  |  | 134.6 | -7.79 | 11.68
|  | 134.7 | 0 | 0 |  |  |  | 134.7 | -6.68 | 10.54
|  | 134.7 | 0 | 0 |  |  |  | 134.7 | -6.68 | 10.54
|  | 134.8 | 0 | 0 |  |  |  | 134.8 | -5.68 | 9.46
|  | 134.8 | 0 | 0 |  |  |  | 134.8 | -5.68 | 9.46
|  | 134.9 | 0 | 0 |  |  |  | 134.9 | -4.78 | 8.44
|  | 134.9 | 0 | 0 |  |  |  | 134.9 | -4.78 | 8.44
|  | 135 | 0 | 0 |  |  |  | 135 | -3.99 | 7.47
|  | 135 | 0 | 0 |  |  |  | 135 | -3.99 | 7.47
|  | 135.1 | 0 | 0 |  |  |  | 135.1 | -3.29 | 6.57
|  | 135.1 | 0 | 0 |  |  |  | 135.1 | -3.29 | 6.57
|  | 135.2 | 0 | 0 |  |  |  | 135.2 | -2.67 | 5.72
|  | 135.2 | 0 | 0 |  |  |  | 135.2 | -2.67 | 5.72
|  | 135.3 | 0 | 0 |  |  |  | 135.3 | -2.14 | 4.93
|  | 135.3 | 0 | 0 |  |  |  | 135.3 | -2.14 | 4.93
|  | 135.4 | 0 | 0 |  |  |  | 135.4 | -1.68 | 4.2
|  | 135.4 | 0 | 0 |  |  |  | 135.4 | -1.68 | 4.2
|  | 135.5 | 0 | 0 |  |  |  | 135.5 | -1.3 | 3.53
|  | 135.5 | 0 | 0 |  |  |  | 135.5 | -1.3 | 3.53
|  | 135.6 | 0 | 0 |  |  |  | 135.6 | -0.97 | 2.92
|  | 135.6 | 0 | 0 |  |  |  | 135.6 | -0.97 | 2.92
|  | 135.7 | 0 | 0 |  |  |  | 135.7 | -0.71 | 2.36
|  | 135.7 | 0 | 0 |  |  |  | 135.7 | -0.71 | 2.36
|  | 135.8 | 0 | 0 |  |  |  | 135.8 | -0.5 | 1.87
|  | 135.8 | 0 | 0 |  |  |  | 135.8 | -0.5 | 1.87
|  | 135.9 | 0 | 0 |  |  |  | 135.9 | -0.33 | 1.43
|  | 135.9 | 0 | 0 |  |  |  | 135.9 | -0.33 | 1.43
|  | 136 | 0 | 0 |  |  |  | 136 | -0.21 | 1.05
|  | 136 | 0 | 0 |  |  |  | 136 | -0.21 | 1.05
|  | 136.1 | 0 | 0 |  |  |  | 136.1 | -0.12 | 0.73
|  | 136.1 | 0 | 0 |  |  |  | 136.1 | -0.12 | 0.73
|  | 136.2 | 0 | 0 |  |  |  | 136.2 | -0.06 | 0.47
|  | 136.2 | 0 | 0 |  |  |  | 136.2 | -0.06 | 0.47
|  | 136.3 | 0 | 0 |  |  |  | 136.3 | -0.03 | 0.26
|  | 136.3 | 0 | 0 |  |  |  | 136.3 | -0.03 | 0.26
|  | 136.4 | 0 | 0 |  |  |  | 136.4 | -0.01 | 0.12
|  | 136.4 | 0 | 0 |  |  |  | 136.4 | -0.01 | 0.12
|  | 136.5 | 0 | 0 |  |  |  | 136.5 | 0 | 0.03
|  | 136.5 | 0 | 0 |  |  |  | 136.5 | 0 | 0.03
|  | 136.6 | 0 | 0 |  |  |  | 136.6 | 0 | 0

## R02_surcharge_bande
Profils par phase : R02 IPE400 esp 2.1m sable + surcharge de bande
Conventions K-Retain : y positif vers la fouille (mm) ; M positif quand la face côté fouille est tendue (kN·m/m) ; V = dM/dz, z vers le haut (kN/m) ; effort d'appui positif quand l'appui retient l'écran (kN/m). Vérifier les conventions de signe de RIDO avant de comparer.
Couches relues par K-Retain (à comparer aux données relues par RIDO)
Couche | Toit (m) | φ (°) | c (kPa) | Ka | Kp | K0 | kh (kN/m3)
Couche 1 | 136.6 | 32 | 0 | 0.3073 | 3.2546 | 0.4701 | 13171.9
Phase 0 : État initial | [5 empty] | Phase 1 : Phase 1 - Excavation à FF
z (m) | y (mm) | z diag (m) | M (kN·m/m) | V (kN/m) |  | z (m) | y (mm) | z diag (m) | M (kN·m/m) | V (kN/m)
128.6 | 0 | 128.6 | 0 | 0 |  | 128.6 | -2.1399 | 128.6 | -0.07 | 0
128.7 | 0 | 128.7 | 0 | 0 |  | 128.7 | -1.959 | 128.7 | -0.24 | -3.27
128.8 | 0 | 128.7 | 0 | 0 |  | 128.8 | -1.778 | 128.7 | -0.24 | -3.27
128.9 | 0 | 128.8 | 0 | 0 |  | 128.9 | -1.5967 | 128.8 | -0.72 | -6.41
129 | 0 | 128.8 | 0 | 0 |  | 129 | -1.4147 | 128.8 | -0.72 | -6.41
129.1 | 0 | 128.9 | 0 | 0 |  | 129.1 | -1.2316 | 128.9 | -1.52 | -9.43
129.2 | 0 | 128.9 | 0 | 0 |  | 129.2 | -1.0468 | 128.9 | -1.52 | -9.43
129.3 | 0 | 129 | 0 | 0 |  | 129.3 | -0.8596 | 129 | -2.61 | -12.32
129.4 | 0 | 129 | 0 | 0 |  | 129.4 | -0.6692 | 129 | -2.61 | -12.32
129.5 | 0 | 129.1 | 0 | 0 |  | 129.5 | -0.4746 | 129.1 | -3.98 | -15.09
129.6 | 0 | 129.1 | 0 | 0 |  | 129.6 | -0.2748 | 129.1 | -3.98 | -15.09
129.7 | 0 | 129.2 | 0 | 0 |  | 129.7 | -0.0687 | 129.2 | -5.62 | -17.73
129.8 | 0 | 129.2 | 0 | 0 |  | 129.8 | 0.1448 | 129.2 | -5.62 | -17.73
129.9 | 0 | 129.3 | 0 | 0 |  | 129.9 | 0.3669 | 129.3 | -7.52 | -20.19
130 | 0 | 129.3 | 0 | 0 |  | 130 | 0.599 | 129.3 | -7.52 | -20.19
130.1 | 0 | 129.4 | 0 | 0 |  | 130.1 | 0.8424 | 129.4 | -9.65 | -22.42
130.2 | 0 | 129.4 | 0 | 0 |  | 130.2 | 1.0983 | 129.4 | -9.65 | -22.42
130.3 | 0 | 129.5 | 0 | 0 |  | 130.3 | 1.3681 | 129.5 | -12 | -24.42
130.4 | 0 | 129.5 | 0 | 0 |  | 130.4 | 1.6533 | 129.5 | -12 | -24.42
130.5 | 0 | 129.6 | 0 | 0 |  | 130.5 | 1.955 | 129.6 | -14.53 | -26.18
130.6 | 0 | 129.6 | 0 | 0 |  | 130.6 | 2.2746 | 129.6 | -14.53 | -26.18
130.7 | 0 | 129.7 | 0 | 0 |  | 130.7 | 2.6133 | 129.7 | -17.23 | -27.69
130.8 | 0 | 129.7 | 0 | 0 |  | 130.8 | 2.9724 | 129.7 | -17.23 | -27.69
130.9 | 0 | 129.8 | 0 | 0 |  | 130.9 | 3.3531 | 129.8 | -20.06 | -28.94
131 | 0 | 129.8 | 0 | 0 |  | 131 | 3.7565 | 129.8 | -20.06 | -28.94
131.1 | 0 | 129.9 | 0 | 0 |  | 131.1 | 4.1835 | 129.9 | -23.01 | -29.92
131.2 | 0 | 129.9 | 0 | 0 |  | 131.2 | 4.6352 | 129.9 | -23.01 | -29.92
131.3 | 0 | 130 | 0 | 0 |  | 131.3 | 5.1125 | 130 | -26.04 | -30.62
131.4 | 0 | 130 | 0 | 0 |  | 131.4 | 5.6161 | 130 | -26.04 | -30.62
131.5 | 0 | 130.1 | 0 | 0 |  | 131.5 | 6.1466 | 130.1 | -29.13 | -31.03
131.6 | 0 | 130.1 | 0 | 0 |  | 131.6 | 6.7046 | 130.1 | -29.13 | -31.03
131.7 | 0 | 130.2 | 0 | 0 |  | 131.7 | 7.2905 | 130.2 | -32.24 | -31.13
131.8 | 0 | 130.2 | 0 | 0 |  | 131.8 | 7.9046 | 130.2 | -32.24 | -31.13
131.9 | 0 | 130.3 | 0 | 0 |  | 131.9 | 8.5468 | 130.3 | -35.34 | -30.91
132 | 0 | 130.3 | 0 | 0 |  | 132 | 9.2171 | 130.3 | -35.34 | -30.91
132.1 | 0 | 130.4 | 0 | 0 |  | 132.1 | 9.9153 | 130.4 | -38.41 | -30.4
132.2 | 0 | 130.4 | 0 | 0 |  | 132.2 | 10.6409 | 130.4 | -38.41 | -30.4
132.3 | 0 | 130.5 | 0 | 0 |  | 132.3 | 11.3935 | 130.5 | -41.42 | -29.69
132.4 | 0 | 130.5 | 0 | 0 |  | 132.4 | 12.1723 | 130.5 | -41.42 | -29.69
132.5 | 0 | 130.6 | 0 | 0 |  | 132.5 | 12.9766 | 130.6 | -44.35 | -28.79
132.6 | 0 | 130.6 | 0 | 0 |  | 132.6 | 13.8056 | 130.6 | -44.35 | -28.79
132.7 | 0 | 130.7 | 0 | 0 |  | 132.7 | 14.6583 | 130.7 | -47.17 | -27.71
132.8 | 0 | 130.7 | 0 | 0 |  | 132.8 | 15.5337 | 130.7 | -47.17 | -27.71
132.9 | 0 | 130.8 | 0 | 0 |  | 132.9 | 16.4308 | 130.8 | -49.88 | -26.43
133 | 0 | 130.8 | 0 | 0 |  | 133 | 17.3482 | 130.8 | -49.88 | -26.43
133.1 | 0 | 130.9 | 0 | 0 |  | 133.1 | 18.285 | 130.9 | -52.46 | -24.94
133.2 | 0 | 130.9 | 0 | 0 |  | 133.2 | 19.2398 | 130.9 | -52.46 | -24.94
133.3 | 0 | 131 | 0 | 0 |  | 133.3 | 20.2114 | 131 | -54.87 | -23.22
133.4 | 0 | 131 | 0 | 0 |  | 133.4 | 21.1986 | 131 | -54.87 | -23.22
133.5 | 0 | 131.1 | 0 | 0 |  | 133.5 | 22.2002 | 131.1 | -57.09 | -21.26
133.6 | 0 | 131.1 | 0 | 0 |  | 133.6 | 23.2149 | 131.1 | -57.09 | -21.26
133.7 | 0 | 131.2 | 0 | 0 |  | 133.7 | 24.2415 | 131.2 | -59.11 | -19.04
133.8 | 0 | 131.2 | 0 | 0 |  | 133.8 | 25.2789 | 131.2 | -59.11 | -19.04
133.9 | 0 | 131.3 | 0 | 0 |  | 133.9 | 26.3259 | 131.3 | -60.9 | -16.55
134 | 0 | 131.3 | 0 | 0 |  | 134 | 27.3817 | 131.3 | -60.9 | -16.55
134.1 | 0 | 131.4 | 0 | 0 |  | 134.1 | 28.4453 | 131.4 | -62.42 | -13.78
134.2 | 0 | 131.4 | 0 | 0 |  | 134.2 | 29.5158 | 131.4 | -62.42 | -13.78
134.3 | 0 | 131.5 | 0 | 0 |  | 134.3 | 30.5923 | 131.5 | -63.64 | -10.7
134.4 | 0 | 131.5 | 0 | 0 |  | 134.4 | 31.6743 | 131.5 | -63.64 | -10.7
134.5 | 0 | 131.6 | 0 | 0 |  | 134.5 | 32.761 | 131.6 | -64.55 | -7.3
134.6 | 0 | 131.6 | 0 | 0 |  | 134.6 | 33.8518 | 131.6 | -64.55 | -7.3
134.7 | 0 | 131.7 | 0 | 0 |  | 134.7 | 34.9462 | 131.7 | -65.1 | -3.57
134.8 | 0 | 131.7 | 0 | 0 |  | 134.8 | 36.0435 | 131.7 | -65.1 | -3.57
134.9 | 0 | 131.8 | 0 | 0 |  | 134.9 | 37.1435 | 131.8 | -65.26 | 0.35
135 | 0 | 131.8 | 0 | 0 |  | 135 | 38.2457 | 131.8 | -65.26 | 0.35
135.1 | 0 | 131.9 | 0 | 0 |  | 135.1 | 39.3496 | 131.9 | -65.03 | 4.07
135.2 | 0 | 131.9 | 0 | 0 |  | 135.2 | 40.4551 | 131.9 | -65.03 | 4.07
135.3 | 0 | 132 | 0 | 0 |  | 135.3 | 41.5618 | 132 | -64.45 | 7.54
135.4 | 0 | 132 | 0 | 0 |  | 135.4 | 42.6694 | 132 | -64.45 | 7.54
135.5 | 0 | 132.1 | 0 | 0 |  | 135.5 | 43.7778 | 132.1 | -63.54 | 10.74
135.6 | 0 | 132.1 | 0 | 0 |  | 135.6 | 44.8868 | 132.1 | -63.54 | 10.74
135.7 | 0 | 132.2 | 0 | 0 |  | 135.7 | 45.9962 | 132.2 | -62.31 | 13.68
135.8 | 0 | 132.2 | 0 | 0 |  | 135.8 | 47.106 | 132.2 | -62.31 | 13.68
135.9 | 0 | 132.3 | 0 | 0 |  | 135.9 | 48.216 | 132.3 | -60.81 | 16.36
136 | 0 | 132.3 | 0 | 0 |  | 136 | 49.3261 | 132.3 | -60.81 | 16.36
136.1 | 0 | 132.4 | 0 | 0 |  | 136.1 | 50.4364 | 132.4 | -59.05 | 18.78
136.2 | 0 | 132.4 | 0 | 0 |  | 136.2 | 51.5467 | 132.4 | -59.05 | 18.78
136.3 | 0 | 132.5 | 0 | 0 |  | 136.3 | 52.657 | 132.5 | -57.06 | 20.94
136.4 | 0 | 132.5 | 0 | 0 |  | 136.4 | 53.7673 | 132.5 | -57.06 | 20.94
136.5 | 0 | 132.6 | 0 | 0 |  | 136.5 | 54.8776 | 132.6 | -54.87 | 22.84
136.6 | 0 | 132.6 | 0 | 0 |  | 136.6 | 55.988 | 132.6 | -54.87 | 22.84
|  | 132.7 | 0 | 0 |  |  |  | 132.7 | -52.5 | 24.48
|  | 132.7 | 0 | 0 |  |  |  | 132.7 | -52.5 | 24.48
|  | 132.8 | 0 | 0 |  |  |  | 132.8 | -49.99 | 25.85
|  | 132.8 | 0 | 0 |  |  |  | 132.8 | -49.99 | 25.85
|  | 132.9 | 0 | 0 |  |  |  | 132.9 | -47.34 | 26.96
|  | 132.9 | 0 | 0 |  |  |  | 132.9 | -47.34 | 26.96
|  | 133 | 0 | 0 |  |  |  | 133 | -44.6 | 27.82
|  | 133 | 0 | 0 |  |  |  | 133 | -44.6 | 27.82
|  | 133.1 | 0 | 0 |  |  |  | 133.1 | -41.79 | 28.41
|  | 133.1 | 0 | 0 |  |  |  | 133.1 | -41.79 | 28.41
|  | 133.2 | 0 | 0 |  |  |  | 133.2 | -38.93 | 28.74
|  | 133.2 | 0 | 0 |  |  |  | 133.2 | -38.93 | 28.74
|  | 133.3 | 0 | 0 |  |  |  | 133.3 | -36.05 | 28.81
|  | 133.3 | 0 | 0 |  |  |  | 133.3 | -36.05 | 28.81
|  | 133.4 | 0 | 0 |  |  |  | 133.4 | -33.18 | 28.61
|  | 133.4 | 0 | 0 |  |  |  | 133.4 | -33.18 | 28.61
|  | 133.5 | 0 | 0 |  |  |  | 133.5 | -30.34 | 28.16
|  | 133.5 | 0 | 0 |  |  |  | 133.5 | -30.34 | 28.16
|  | 133.6 | 0 | 0 |  |  |  | 133.6 | -27.56 | 27.44
|  | 133.6 | 0 | 0 |  |  |  | 133.6 | -27.56 | 27.44
|  | 133.7 | 0 | 0 |  |  |  | 133.7 | -24.9 | 25.66
|  | 133.7 | 0 | 0 |  |  |  | 133.7 | -24.9 | 25.66
|  | 133.8 | 0 | 0 |  |  |  | 133.8 | -22.42 | 23.94
|  | 133.8 | 0 | 0 |  |  |  | 133.8 | -22.42 | 23.94
|  | 133.9 | 0 | 0 |  |  |  | 133.9 | -20.11 | 22.27
|  | 133.9 | 0 | 0 |  |  |  | 133.9 | -20.11 | 22.27
|  | 134 | 0 | 0 |  |  |  | 134 | -17.97 | 20.67
|  | 134 | 0 | 0 |  |  |  | 134 | -17.97 | 20.67
|  | 134.1 | 0 | 0 |  |  |  | 134.1 | -15.98 | 19.12
|  | 134.1 | 0 | 0 |  |  |  | 134.1 | -15.98 | 19.12
|  | 134.2 | 0 | 0 |  |  |  | 134.2 | -14.14 | 17.64
|  | 134.2 | 0 | 0 |  |  |  | 134.2 | -14.14 | 17.64
|  | 134.3 | 0 | 0 |  |  |  | 134.3 | -12.45 | 16.21
|  | 134.3 | 0 | 0 |  |  |  | 134.3 | -12.45 | 16.21
|  | 134.4 | 0 | 0 |  |  |  | 134.4 | -10.9 | 14.84
|  | 134.4 | 0 | 0 |  |  |  | 134.4 | -10.9 | 14.84
|  | 134.5 | 0 | 0 |  |  |  | 134.5 | -9.48 | 13.53
|  | 134.5 | 0 | 0 |  |  |  | 134.5 | -9.48 | 13.53
|  | 134.6 | 0 | 0 |  |  |  | 134.6 | -8.19 | 12.28
|  | 134.6 | 0 | 0 |  |  |  | 134.6 | -8.19 | 12.28
|  | 134.7 | 0 | 0 |  |  |  | 134.7 | -7.02 | 11.09
|  | 134.7 | 0 | 0 |  |  |  | 134.7 | -7.02 | 11.09
|  | 134.8 | 0 | 0 |  |  |  | 134.8 | -5.97 | 9.96
|  | 134.8 | 0 | 0 |  |  |  | 134.8 | -5.97 | 9.96
|  | 134.9 | 0 | 0 |  |  |  | 134.9 | -5.03 | 8.88
|  | 134.9 | 0 | 0 |  |  |  | 134.9 | -5.03 | 8.88
|  | 135 | 0 | 0 |  |  |  | 135 | -4.19 | 7.87
|  | 135 | 0 | 0 |  |  |  | 135 | -4.19 | 7.87
|  | 135.1 | 0 | 0 |  |  |  | 135.1 | -3.45 | 6.92
|  | 135.1 | 0 | 0 |  |  |  | 135.1 | -3.45 | 6.92
|  | 135.2 | 0 | 0 |  |  |  | 135.2 | -2.8 | 6.03
|  | 135.2 | 0 | 0 |  |  |  | 135.2 | -2.8 | 6.03
|  | 135.3 | 0 | 0 |  |  |  | 135.3 | -2.24 | 5.2
|  | 135.3 | 0 | 0 |  |  |  | 135.3 | -2.24 | 5.2
|  | 135.4 | 0 | 0 |  |  |  | 135.4 | -1.76 | 4.43
|  | 135.4 | 0 | 0 |  |  |  | 135.4 | -1.76 | 4.43
|  | 135.5 | 0 | 0 |  |  |  | 135.5 | -1.35 | 3.72
|  | 135.5 | 0 | 0 |  |  |  | 135.5 | -1.35 | 3.72
|  | 135.6 | 0 | 0 |  |  |  | 135.6 | -1.02 | 3.07
|  | 135.6 | 0 | 0 |  |  |  | 135.6 | -1.02 | 3.07
|  | 135.7 | 0 | 0 |  |  |  | 135.7 | -0.74 | 2.48
|  | 135.7 | 0 | 0 |  |  |  | 135.7 | -0.74 | 2.48
|  | 135.8 | 0 | 0 |  |  |  | 135.8 | -0.52 | 1.95
|  | 135.8 | 0 | 0 |  |  |  | 135.8 | -0.52 | 1.95
|  | 135.9 | 0 | 0 |  |  |  | 135.9 | -0.35 | 1.49
|  | 135.9 | 0 | 0 |  |  |  | 135.9 | -0.35 | 1.49
|  | 136 | 0 | 0 |  |  |  | 136 | -0.22 | 1.09
|  | 136 | 0 | 0 |  |  |  | 136 | -0.22 | 1.09
|  | 136.1 | 0 | 0 |  |  |  | 136.1 | -0.12 | 0.75
|  | 136.1 | 0 | 0 |  |  |  | 136.1 | -0.12 | 0.75
|  | 136.2 | 0 | 0 |  |  |  | 136.2 | -0.06 | 0.48
|  | 136.2 | 0 | 0 |  |  |  | 136.2 | -0.06 | 0.48
|  | 136.3 | 0 | 0 |  |  |  | 136.3 | -0.03 | 0.27
|  | 136.3 | 0 | 0 |  |  |  | 136.3 | -0.03 | 0.27
|  | 136.4 | 0 | 0 |  |  |  | 136.4 | -0.01 | 0.12
|  | 136.4 | 0 | 0 |  |  |  | 136.4 | -0.01 | 0.12
|  | 136.5 | 0 | 0 |  |  |  | 136.5 | 0 | 0.03
|  | 136.5 | 0 | 0 |  |  |  | 136.5 | 0 | 0.03
|  | 136.6 | 0 | 0 |  |  |  | 136.6 | 0 | 0

## R03_bicouche
Profils par phase : R03 IPE400 esp 2.1m limon sur sable H=3m
Conventions K-Retain : y positif vers la fouille (mm) ; M positif quand la face côté fouille est tendue (kN·m/m) ; V = dM/dz, z vers le haut (kN/m) ; effort d'appui positif quand l'appui retient l'écran (kN/m). Vérifier les conventions de signe de RIDO avant de comparer.
Couches relues par K-Retain (à comparer aux données relues par RIDO)
Couche | Toit (m) | φ (°) | c (kPa) | Ka | Kp | K0 | kh (kN/m3)
Couche 1 | 136.6 | 26 | 5 | 0.3905 | 2.5611 | 0.5616 | 5349.43
Couche 2 | 134 | 34 | 0 | 0.2827 | 3.5371 | 0.4408 | 19757.86
Phase 0 : État initial | [5 empty] | Phase 1 : Phase 1 - Excavation à FF
z (m) | y (mm) | z diag (m) | M (kN·m/m) | V (kN/m) |  | z (m) | y (mm) | z diag (m) | M (kN·m/m) | V (kN/m)
128.6 | 0 | 128.6 | 0 | 0 |  | 128.6 | 0.1172 | 128.6 | -0.04 | 0
128.7 | 0 | 128.7 | 0 | 0 |  | 128.7 | 0.1279 | 128.7 | -0.08 | -0.95
128.8 | 0 | 128.7 | 0 | 0 |  | 128.8 | 0.1386 | 128.7 | -0.08 | -0.95
128.9 | 0 | 128.8 | 0 | 0 |  | 128.9 | 0.1494 | 128.8 | -0.23 | -1.89
129 | 0 | 128.8 | 0 | 0 |  | 129 | 0.1604 | 128.8 | -0.23 | -1.89
129.1 | 0 | 128.9 | 0 | 0 |  | 129.1 | 0.1718 | 128.9 | -0.46 | -2.81
129.2 | 0 | 128.9 | 0 | 0 |  | 129.2 | 0.1836 | 128.9 | -0.46 | -2.81
129.3 | 0 | 129 | 0 | 0 |  | 129.3 | 0.1962 | 129 | -0.79 | -3.7
129.4 | 0 | 129 | 0 | 0 |  | 129.4 | 0.2097 | 129 | -0.79 | -3.7
129.5 | 0 | 129.1 | 0 | 0 |  | 129.5 | 0.2245 | 129.1 | -1.2 | -4.57
129.6 | 0 | 129.1 | 0 | 0 |  | 129.6 | 0.2409 | 129.1 | -1.2 | -4.57
129.7 | 0 | 129.2 | 0 | 0 |  | 129.7 | 0.2593 | 129.2 | -1.7 | -5.43
129.8 | 0 | 129.2 | 0 | 0 |  | 129.8 | 0.28 | 129.2 | -1.7 | -5.43
129.9 | 0 | 129.3 | 0 | 0 |  | 129.9 | 0.3034 | 129.3 | -2.29 | -6.26
130 | 0 | 129.3 | 0 | 0 |  | 130 | 0.33 | 129.3 | -2.29 | -6.26
130.1 | 0 | 129.4 | 0 | 0 |  | 130.1 | 0.3603 | 129.4 | -2.95 | -7.06
130.2 | 0 | 129.4 | 0 | 0 |  | 130.2 | 0.3948 | 129.4 | -2.95 | -7.06
130.3 | 0 | 129.5 | 0 | 0 |  | 130.3 | 0.4339 | 129.5 | -3.7 | -7.85
130.4 | 0 | 129.5 | 0 | 0 |  | 130.4 | 0.4783 | 129.5 | -3.7 | -7.85
130.5 | 0 | 129.6 | 0 | 0 |  | 130.5 | 0.5285 | 129.6 | -4.52 | -8.6
130.6 | 0 | 129.6 | 0 | 0 |  | 130.6 | 0.585 | 129.6 | -4.52 | -8.6
130.7 | 0 | 129.7 | 0 | 0 |  | 130.7 | 0.6485 | 129.7 | -5.42 | -9.32
130.8 | 0 | 129.7 | 0 | 0 |  | 130.8 | 0.7194 | 129.7 | -5.42 | -9.32
130.9 | 0 | 129.8 | 0 | 0 |  | 130.9 | 0.7985 | 129.8 | -6.38 | -10
131 | 0 | 129.8 | 0 | 0 |  | 131 | 0.8862 | 129.8 | -6.38 | -10
131.1 | 0 | 129.9 | 0 | 0 |  | 131.1 | 0.9832 | 129.9 | -7.42 | -10.64
131.2 | 0 | 129.9 | 0 | 0 |  | 131.2 | 1.0899 | 129.9 | -7.42 | -10.64
131.3 | 0 | 130 | 0 | 0 |  | 131.3 | 1.2069 | 130 | -8.51 | -11.24
131.4 | 0 | 130 | 0 | 0 |  | 131.4 | 1.3348 | 130 | -8.51 | -11.24
131.5 | 0 | 130.1 | 0 | 0 |  | 131.5 | 1.4738 | 130.1 | -9.66 | -11.78
131.6 | 0 | 130.1 | 0 | 0 |  | 131.6 | 1.6246 | 130.1 | -9.66 | -11.78
131.7 | 0 | 130.2 | 0 | 0 |  | 131.7 | 1.7874 | 130.2 | -10.87 | -12.27
131.8 | 0 | 130.2 | 0 | 0 |  | 131.8 | 1.9627 | 130.2 | -10.87 | -12.27
131.9 | 0 | 130.3 | 0 | 0 |  | 131.9 | 2.1507 | 130.3 | -12.11 | -12.69
132 | 0 | 130.3 | 0 | 0 |  | 132 | 2.3516 | 130.3 | -12.11 | -12.69
132.1 | 0 | 130.4 | 0 | 0 |  | 132.1 | 2.5657 | 130.4 | -13.4 | -13.02
132.2 | 0 | 130.4 | 0 | 0 |  | 132.2 | 2.793 | 130.4 | -13.4 | -13.02
132.3 | 0 | 130.5 | 0 | 0 |  | 132.3 | 3.0335 | 130.5 | -14.72 | -13.28
132.4 | 0 | 130.5 | 0 | 0 |  | 132.4 | 3.2873 | 130.5 | -14.72 | -13.28
132.5 | 0 | 130.6 | 0 | 0 |  | 132.5 | 3.5541 | 130.6 | -16.05 | -13.43
132.6 | 0 | 130.6 | 0 | 0 |  | 132.6 | 3.8336 | 130.6 | -16.05 | -13.43
132.7 | 0 | 130.7 | 0 | 0 |  | 132.7 | 4.1256 | 130.7 | -17.4 | -13.47
132.8 | 0 | 130.7 | 0 | 0 |  | 132.8 | 4.4295 | 130.7 | -17.4 | -13.47
132.9 | 0 | 130.8 | 0 | 0 |  | 132.9 | 4.7447 | 130.8 | -18.75 | -13.39
133 | 0 | 130.8 | 0 | 0 |  | 133 | 5.0707 | 130.8 | -18.75 | -13.39
133.1 | 0 | 130.9 | 0 | 0 |  | 133.1 | 5.4067 | 130.9 | -20.08 | -13.18
133.2 | 0 | 130.9 | 0 | 0 |  | 133.2 | 5.752 | 130.9 | -20.08 | -13.18
133.3 | 0 | 131 | 0 | 0 |  | 133.3 | 6.1058 | 131 | -21.38 | -12.81
133.4 | 0 | 131 | 0 | 0 |  | 133.4 | 6.4674 | 131 | -21.38 | -12.81
133.5 | 0 | 131.1 | 0 | 0 |  | 133.5 | 6.836 | 131.1 | -22.63 | -12.33
133.6 | 0 | 131.1 | 0 | 0 |  | 133.6 | 7.2107 | 131.1 | -22.63 | -12.33
133.7 | 0 | 131.2 | 0 | 0 |  | 133.7 | 7.5909 | 131.2 | -23.84 | -11.77
133.8 | 0 | 131.2 | 0 | 0 |  | 133.8 | 7.9757 | 131.2 | -23.84 | -11.77
133.9 | 0 | 131.3 | 0 | 0 |  | 133.9 | 8.3645 | 131.3 | -24.99 | -11.12
134 | 0 | 131.3 | 0 | 0 |  | 134 | 8.7568 | 131.3 | -24.99 | -11.12
134.1 | 0 | 131.4 | 0 | 0 |  | 134.1 | 9.1519 | 131.4 | -26.06 | -10.37
134.2 | 0 | 131.4 | 0 | 0 |  | 134.2 | 9.5496 | 131.4 | -26.06 | -10.37
134.3 | 0 | 131.5 | 0 | 0 |  | 134.3 | 9.9492 | 131.5 | -27.06 | -9.52
134.4 | 0 | 131.5 | 0 | 0 |  | 134.4 | 10.3505 | 131.5 | -27.06 | -9.52
134.5 | 0 | 131.6 | 0 | 0 |  | 134.5 | 10.7532 | 131.6 | -27.96 | -8.54
134.6 | 0 | 131.6 | 0 | 0 |  | 134.6 | 11.1569 | 131.6 | -27.96 | -8.54
134.7 | 0 | 131.7 | 0 | 0 |  | 134.7 | 11.5614 | 131.7 | -28.76 | -7.44
134.8 | 0 | 131.7 | 0 | 0 |  | 134.8 | 11.9666 | 131.7 | -28.76 | -7.44
134.9 | 0 | 131.8 | 0 | 0 |  | 134.9 | 12.3723 | 131.8 | -29.45 | -6.19
135 | 0 | 131.8 | 0 | 0 |  | 135 | 12.7783 | 131.8 | -29.45 | -6.19
135.1 | 0 | 131.9 | 0 | 0 |  | 135.1 | 13.1845 | 131.9 | -30 | -4.8
135.2 | 0 | 131.9 | 0 | 0 |  | 135.2 | 13.5909 | 131.9 | -30 | -4.8
135.3 | 0 | 132 | 0 | 0 |  | 135.3 | 13.9974 | 132 | -30.4 | -3.24
135.4 | 0 | 132 | 0 | 0 |  | 135.4 | 14.404 | 132 | -30.4 | -3.24
135.5 | 0 | 132.1 | 0 | 0 |  | 135.5 | 14.8105 | 132.1 | -30.64 | -1.5
135.6 | 0 | 132.1 | 0 | 0 |  | 135.6 | 15.2171 | 132.1 | -30.64 | -1.5
135.7 | 0 | 132.2 | 0 | 0 |  | 135.7 | 15.6237 | 132.2 | -30.7 | 0.43
135.8 | 0 | 132.2 | 0 | 0 |  | 135.8 | 16.0303 | 132.2 | -30.7 | 0.43
135.9 | 0 | 132.3 | 0 | 0 |  | 135.9 | 16.4368 | 132.3 | -30.55 | 2.56
136 | 0 | 132.3 | 0 | 0 |  | 136 | 16.8434 | 132.3 | -30.55 | 2.56
136.1 | 0 | 132.4 | 0 | 0 |  | 136.1 | 17.25 | 132.4 | -30.18 | 4.9
136.2 | 0 | 132.4 | 0 | 0 |  | 136.2 | 17.6566 | 132.4 | -30.18 | 4.9
136.3 | 0 | 132.5 | 0 | 0 |  | 136.3 | 18.0632 | 132.5 | -29.56 | 7.45
136.4 | 0 | 132.5 | 0 | 0 |  | 136.4 | 18.4697 | 132.5 | -29.56 | 7.45
136.5 | 0 | 132.6 | 0 | 0 |  | 136.5 | 18.8763 | 132.6 | -28.7 | 9.88
136.6 | 0 | 132.6 | 0 | 0 |  | 136.6 | 19.2829 | 132.6 | -28.7 | 9.88
|  | 132.7 | 0 | 0 |  |  |  | 132.7 | -27.6 | 12.01
|  | 132.7 | 0 | 0 |  |  |  | 132.7 | -27.6 | 12.01
|  | 132.8 | 0 | 0 |  |  |  | 132.8 | -26.3 | 13.84
|  | 132.8 | 0 | 0 |  |  |  | 132.8 | -26.3 | 13.84
|  | 132.9 | 0 | 0 |  |  |  | 132.9 | -24.84 | 15.36
|  | 132.9 | 0 | 0 |  |  |  | 132.9 | -24.84 | 15.36
|  | 133 | 0 | 0 |  |  |  | 133 | -23.24 | 16.58
|  | 133 | 0 | 0 |  |  |  | 133 | -23.24 | 16.58
|  | 133.1 | 0 | 0 |  |  |  | 133.1 | -21.54 | 17.49
|  | 133.1 | 0 | 0 |  |  |  | 133.1 | -21.54 | 17.49
|  | 133.2 | 0 | 0 |  |  |  | 133.2 | -19.76 | 18.1
|  | 133.2 | 0 | 0 |  |  |  | 133.2 | -19.76 | 18.1
|  | 133.3 | 0 | 0 |  |  |  | 133.3 | -17.93 | 18.4
|  | 133.3 | 0 | 0 |  |  |  | 133.3 | -17.93 | 18.4
|  | 133.4 | 0 | 0 |  |  |  | 133.4 | -16.09 | 18.41
|  | 133.4 | 0 | 0 |  |  |  | 133.4 | -16.09 | 18.41
|  | 133.5 | 0 | 0 |  |  |  | 133.5 | -14.26 | 18.1
|  | 133.5 | 0 | 0 |  |  |  | 133.5 | -14.26 | 18.1
|  | 133.6 | 0 | 0 |  |  |  | 133.6 | -12.48 | 17.5
|  | 133.6 | 0 | 0 |  |  |  | 133.6 | -12.48 | 17.5
|  | 133.7 | 0 | 0 |  |  |  | 133.7 | -10.81 | 15.9
|  | 133.7 | 0 | 0 |  |  |  | 133.7 | -10.81 | 15.9
|  | 133.8 | 0 | 0 |  |  |  | 133.8 | -9.3 | 14.37
|  | 133.8 | 0 | 0 |  |  |  | 133.8 | -9.3 | 14.37
|  | 133.9 | 0 | 0 |  |  |  | 133.9 | -7.93 | 12.89
|  | 133.9 | 0 | 0 |  |  |  | 133.9 | -7.93 | 12.89
|  | 134 | 0 | 0 |  |  |  | 134 | -6.72 | 11.46
|  | 134 | 0 | 0 |  |  |  | 134 | -6.72 | 11.46
|  | 134.1 | 0 | 0 |  |  |  | 134.1 | -5.63 | 10.19
|  | 134.1 | 0 | 0 |  |  |  | 134.1 | -5.63 | 10.19
|  | 134.2 | 0 | 0 |  |  |  | 134.2 | -4.68 | 9
|  | 134.2 | 0 | 0 |  |  |  | 134.2 | -4.68 | 9
|  | 134.3 | 0 | 0 |  |  |  | 134.3 | -3.83 | 7.88
|  | 134.3 | 0 | 0 |  |  |  | 134.3 | -3.83 | 7.88
|  | 134.4 | 0 | 0 |  |  |  | 134.4 | -3.1 | 6.84
|  | 134.4 | 0 | 0 |  |  |  | 134.4 | -3.1 | 6.84
|  | 134.5 | 0 | 0 |  |  |  | 134.5 | -2.46 | 5.87
|  | 134.5 | 0 | 0 |  |  |  | 134.5 | -2.46 | 5.87
|  | 134.6 | 0 | 0 |  |  |  | 134.6 | -1.92 | 4.97
|  | 134.6 | 0 | 0 |  |  |  | 134.6 | -1.92 | 4.97
|  | 134.7 | 0 | 0 |  |  |  | 134.7 | -1.46 | 4.15
|  | 134.7 | 0 | 0 |  |  |  | 134.7 | -1.46 | 4.15
|  | 134.8 | 0 | 0 |  |  |  | 134.8 | -1.09 | 3.4
|  | 134.8 | 0 | 0 |  |  |  | 134.8 | -1.09 | 3.4
|  | 134.9 | 0 | 0 |  |  |  | 134.9 | -0.78 | 2.73
|  | 134.9 | 0 | 0 |  |  |  | 134.9 | -0.78 | 2.73
|  | 135 | 0 | 0 |  |  |  | 135 | -0.54 | 2.13
|  | 135 | 0 | 0 |  |  |  | 135 | -0.54 | 2.13
|  | 135.1 | 0 | 0 |  |  |  | 135.1 | -0.35 | 1.6
|  | 135.1 | 0 | 0 |  |  |  | 135.1 | -0.35 | 1.6
|  | 135.2 | 0 | 0 |  |  |  | 135.2 | -0.22 | 1.15
|  | 135.2 | 0 | 0 |  |  |  | 135.2 | -0.22 | 1.15
|  | 135.3 | 0 | 0 |  |  |  | 135.3 | -0.12 | 0.78
|  | 135.3 | 0 | 0 |  |  |  | 135.3 | -0.12 | 0.78
|  | 135.4 | 0 | 0 |  |  |  | 135.4 | -0.06 | 0.47
|  | 135.4 | 0 | 0 |  |  |  | 135.4 | -0.06 | 0.47
|  | 135.5 | 0 | 0 |  |  |  | 135.5 | -0.02 | 0.25
|  | 135.5 | 0 | 0 |  |  |  | 135.5 | -0.02 | 0.25
|  | 135.6 | 0 | 0 |  |  |  | 135.6 | -0.01 | 0.09
|  | 135.6 | 0 | 0 |  |  |  | 135.6 | -0.01 | 0.09
|  | 135.7 | 0 | 0 |  |  |  | 135.7 | 0 | 0.01
|  | 135.7 | 0 | 0 |  |  |  | 135.7 | 0 | 0.01
|  | 135.8 | 0 | 0 |  |  |  | 135.8 | 0 | 0
|  | 135.8 | 0 | 0 |  |  |  | 135.8 | 0 | 0
|  | 135.9 | 0 | 0 |  |  |  | 135.9 | 0 | 0
|  | 135.9 | 0 | 0 |  |  |  | 135.9 | 0 | 0
|  | 136 | 0 | 0 |  |  |  | 136 | 0 | 0
|  | 136 | 0 | 0 |  |  |  | 136 | 0 | 0
|  | 136.1 | 0 | 0 |  |  |  | 136.1 | 0 | 0
|  | 136.1 | 0 | 0 |  |  |  | 136.1 | 0 | 0
|  | 136.2 | 0 | 0 |  |  |  | 136.2 | 0 | 0
|  | 136.2 | 0 | 0 |  |  |  | 136.2 | 0 | 0
|  | 136.3 | 0 | 0 |  |  |  | 136.3 | 0 | 0
|  | 136.3 | 0 | 0 |  |  |  | 136.3 | 0 | 0
|  | 136.4 | 0 | 0 |  |  |  | 136.4 | 0 | 0
|  | 136.4 | 0 | 0 |  |  |  | 136.4 | 0 | 0
|  | 136.5 | 0 | 0 |  |  |  | 136.5 | 0 | 0
|  | 136.5 | 0 | 0 |  |  |  | 136.5 | 0 | 0
|  | 136.6 | 0 | 0 |  |  |  | 136.6 | 0 | 0

## R04_HEB300_tricouche
Profils par phase : R04 HEB300 esp 2.0m tricouche H=4m
Conventions K-Retain : y positif vers la fouille (mm) ; M positif quand la face côté fouille est tendue (kN·m/m) ; V = dM/dz, z vers le haut (kN/m) ; effort d'appui positif quand l'appui retient l'écran (kN/m). Vérifier les conventions de signe de RIDO avant de comparer.
Couches relues par K-Retain (à comparer aux données relues par RIDO)
Couche | Toit (m) | φ (°) | c (kPa) | Ka | Kp | K0 | kh (kN/m3)
Couche 1 | 136.6 | 25 | 0 | 0.4059 | 2.4639 | 0.5774 | 3370.14
Couche 2 | 135.6 | 27 | 8 | 0.3755 | 2.6629 | 0.546 | 6740.29
Couche 3 | 133 | 36 | 0 | 0.2596 | 3.8518 | 0.4122 | 34576.25
Phase 0 : État initial | [5 empty] | Phase 1 : Phase 1 - Excavation à FF
z (m) | y (mm) | z diag (m) | M (kN·m/m) | V (kN/m) |  | z (m) | y (mm) | z diag (m) | M (kN·m/m) | V (kN/m)
126.6 | 0 | 126.6 | 0 | 0 |  | 126.6 | 0.39 | 126.6 | -0.04 | 0
126.7 | 0 | 126.7 | 0 | 0 |  | 126.7 | 0.3637 | 126.7 | -0.05 | -0.23
126.8 | 0 | 126.7 | 0 | 0 |  | 126.8 | 0.3373 | 126.7 | -0.05 | -0.23
126.9 | 0 | 126.8 | 0 | 0 |  | 126.9 | 0.3109 | 126.8 | -0.09 | -0.53
127 | 0 | 126.8 | 0 | 0 |  | 127 | 0.2846 | 126.8 | -0.09 | -0.53
127.1 | 0 | 126.9 | 0 | 0 |  | 127.1 | 0.2584 | 126.9 | -0.16 | -0.92
127.2 | 0 | 126.9 | 0 | 0 |  | 127.2 | 0.2324 | 126.9 | -0.16 | -0.92
127.3 | 0 | 127 | 0 | 0 |  | 127.3 | 0.2066 | 127 | -0.28 | -1.4
127.4 | 0 | 127 | 0 | 0 |  | 127.4 | 0.1811 | 127 | -0.28 | -1.4
127.5 | 0 | 127.1 | 0 | 0 |  | 127.5 | 0.1561 | 127.1 | -0.44 | -1.95
127.6 | 0 | 127.1 | 0 | 0 |  | 127.6 | 0.1318 | 127.1 | -0.44 | -1.95
127.7 | 0 | 127.2 | 0 | 0 |  | 127.7 | 0.1083 | 127.2 | -0.67 | -2.58
127.8 | 0 | 127.2 | 0 | 0 |  | 127.8 | 0.086 | 127.2 | -0.67 | -2.58
127.9 | 0 | 127.3 | 0 | 0 |  | 127.9 | 0.065 | 127.3 | -0.96 | -3.3
128 | 0 | 127.3 | 0 | 0 |  | 128 | 0.0458 | 127.3 | -0.96 | -3.3
128.1 | 0 | 127.4 | 0 | 0 |  | 128.1 | 0.0286 | 127.4 | -1.33 | -4.1
128.2 | 0 | 127.4 | 0 | 0 |  | 128.2 | 0.014 | 127.4 | -1.33 | -4.1
128.3 | 0 | 127.5 | 0 | 0 |  | 128.3 | 0.0024 | 127.5 | -1.78 | -4.97
128.4 | 0 | 127.5 | 0 | 0 |  | 128.4 | -0.0058 | 127.5 | -1.78 | -4.97
128.5 | 0 | 127.6 | 0 | 0 |  | 128.5 | -0.0099 | 127.6 | -2.33 | -5.92
128.6 | 0 | 127.6 | 0 | 0 |  | 128.6 | -0.0093 | 127.6 | -2.33 | -5.92
128.7 | 0 | 127.7 | 0 | 0 |  | 128.7 | -0.0033 | 127.7 | -2.97 | -6.95
128.8 | 0 | 127.7 | 0 | 0 |  | 128.8 | 0.0088 | 127.7 | -2.97 | -6.95
128.9 | 0 | 127.8 | 0 | 0 |  | 128.9 | 0.0278 | 127.8 | -3.72 | -8.04
129 | 0 | 127.8 | 0 | 0 |  | 129 | 0.0545 | 127.8 | -3.72 | -8.04
129.1 | 0 | 127.9 | 0 | 0 |  | 129.1 | 0.0898 | 127.9 | -4.58 | -9.21
129.2 | 0 | 127.9 | 0 | 0 |  | 129.2 | 0.1347 | 127.9 | -4.58 | -9.21
129.3 | 0 | 128 | 0 | 0 |  | 129.3 | 0.1902 | 128 | -5.56 | -10.43
129.4 | 0 | 128 | 0 | 0 |  | 129.4 | 0.2571 | 128 | -5.56 | -10.43
129.5 | 0 | 128.1 | 0 | 0 |  | 129.5 | 0.3367 | 128.1 | -6.67 | -11.71
129.6 | 0 | 128.1 | 0 | 0 |  | 129.6 | 0.4299 | 128.1 | -6.67 | -11.71
129.7 | 0 | 128.2 | 0 | 0 |  | 129.7 | 0.5379 | 128.2 | -7.9 | -13.05
129.8 | 0 | 128.2 | 0 | 0 |  | 129.8 | 0.6616 | 128.2 | -7.9 | -13.05
129.9 | 0 | 128.3 | 0 | 0 |  | 129.9 | 0.8023 | 128.3 | -9.28 | -14.42
130 | 0 | 128.3 | 0 | 0 |  | 130 | 0.9609 | 128.3 | -9.28 | -14.42
130.1 | 0 | 128.4 | 0 | 0 |  | 130.1 | 1.1384 | 128.4 | -10.79 | -15.82
130.2 | 0 | 128.4 | 0 | 0 |  | 130.2 | 1.3359 | 128.4 | -10.79 | -15.82
130.3 | 0 | 128.5 | 0 | 0 |  | 130.3 | 1.5543 | 128.5 | -12.44 | -17.25
130.4 | 0 | 128.5 | 0 | 0 |  | 130.4 | 1.7944 | 128.5 | -12.44 | -17.25
130.5 | 0 | 128.6 | 0 | 0 |  | 130.5 | 2.0572 | 128.6 | -14.24 | -18.68
130.6 | 0 | 128.6 | 0 | 0 |  | 130.6 | 2.3432 | 128.6 | -14.24 | -18.68
130.7 | 0 | 128.7 | 0 | 0 |  | 130.7 | 2.6532 | 128.7 | -16.18 | -20.09
130.8 | 0 | 128.7 | 0 | 0 |  | 130.8 | 2.9876 | 128.7 | -16.18 | -20.09
130.9 | 0 | 128.8 | 0 | 0 |  | 130.9 | 3.3468 | 128.8 | -18.26 | -21.48
131 | 0 | 128.8 | 0 | 0 |  | 131 | 3.7311 | 128.8 | -18.26 | -21.48
131.1 | 0 | 128.9 | 0 | 0 |  | 131.1 | 4.1405 | 128.9 | -20.47 | -22.83
131.2 | 0 | 128.9 | 0 | 0 |  | 131.2 | 4.575 | 128.9 | -20.47 | -22.83
131.3 | 0 | 129 | 0 | 0 |  | 131.3 | 5.0342 | 129 | -22.82 | -24.1
131.4 | 0 | 129 | 0 | 0 |  | 131.4 | 5.5177 | 129 | -22.82 | -24.1
131.5 | 0 | 129.1 | 0 | 0 |  | 131.5 | 6.0251 | 129.1 | -25.29 | -25.27
131.6 | 0 | 129.1 | 0 | 0 |  | 131.6 | 6.5558 | 129.1 | -25.29 | -25.27
131.7 | 0 | 129.2 | 0 | 0 |  | 131.7 | 7.1089 | 129.2 | -27.87 | -26.32
131.8 | 0 | 129.2 | 0 | 0 |  | 131.8 | 7.6838 | 129.2 | -27.87 | -26.32
131.9 | 0 | 129.3 | 0 | 0 |  | 131.9 | 8.2794 | 129.3 | -30.55 | -27.21
132 | 0 | 129.3 | 0 | 0 |  | 132 | 8.8948 | 129.3 | -30.55 | -27.21
132.1 | 0 | 129.4 | 0 | 0 |  | 132.1 | 9.5291 | 129.4 | -33.31 | -27.92
132.2 | 0 | 129.4 | 0 | 0 |  | 132.2 | 10.1811 | 129.4 | -33.31 | -27.92
132.3 | 0 | 129.5 | 0 | 0 |  | 132.3 | 10.8498 | 129.5 | -36.13 | -28.39
132.4 | 0 | 129.5 | 0 | 0 |  | 132.4 | 11.5341 | 129.5 | -36.13 | -28.39
132.5 | 0 | 129.6 | 0 | 0 |  | 132.5 | 12.2328 | 129.6 | -38.98 | -28.6
132.6 | 0 | 129.6 | 0 | 0 |  | 132.6 | 12.945 | 129.6 | -38.98 | -28.6
132.7 | 0 | 129.7 | 0 | 0 |  | 132.7 | 13.6695 | 129.7 | -41.84 | -28.49
132.8 | 0 | 129.7 | 0 | 0 |  | 132.8 | 14.4053 | 129.7 | -41.84 | -28.49
132.9 | 0 | 129.8 | 0 | 0 |  | 132.9 | 15.1515 | 129.8 | -44.67 | -28.08
133 | 0 | 129.8 | 0 | 0 |  | 133 | 15.9071 | 129.8 | -44.67 | -28.08
133.1 | 0 | 129.9 | 0 | 0 |  | 133.1 | 16.6714 | 129.9 | -47.45 | -27.45
133.2 | 0 | 129.9 | 0 | 0 |  | 133.2 | 17.4437 | 129.9 | -47.45 | -27.45
133.3 | 0 | 130 | 0 | 0 |  | 133.3 | 18.2232 | 130 | -50.15 | -26.59
133.4 | 0 | 130 | 0 | 0 |  | 133.4 | 19.0093 | 130 | -50.15 | -26.59
133.5 | 0 | 130.1 | 0 | 0 |  | 133.5 | 19.8014 | 130.1 | -52.76 | -25.49
133.6 | 0 | 130.1 | 0 | 0 |  | 133.6 | 20.599 | 130.1 | -52.76 | -25.49
133.7 | 0 | 130.2 | 0 | 0 |  | 133.7 | 21.4016 | 130.2 | -55.24 | -24.11
133.8 | 0 | 130.2 | 0 | 0 |  | 133.8 | 22.2087 | 130.2 | -55.24 | -24.11
133.9 | 0 | 130.3 | 0 | 0 |  | 133.9 | 23.0199 | 130.3 | -57.58 | -22.42
134 | 0 | 130.3 | 0 | 0 |  | 134 | 23.8348 | 130.3 | -57.58 | -22.42
134.1 | 0 | 130.4 | 0 | 0 |  | 134.1 | 24.6532 | 130.4 | -59.72 | -20.39
134.2 | 0 | 130.4 | 0 | 0 |  | 134.2 | 25.4746 | 130.4 | -59.72 | -20.39
134.3 | 0 | 130.5 | 0 | 0 |  | 134.3 | 26.2989 | 130.5 | -61.64 | -17.98
134.4 | 0 | 130.5 | 0 | 0 |  | 134.4 | 27.1257 | 130.5 | -61.64 | -17.98
134.5 | 0 | 130.6 | 0 | 0 |  | 134.5 | 27.9548 | 130.6 | -63.31 | -15.15
134.6 | 0 | 130.6 | 0 | 0 |  | 134.6 | 28.7861 | 130.6 | -63.31 | -15.15
134.7 | 0 | 130.7 | 0 | 0 |  | 134.7 | 29.6193 | 130.7 | -64.66 | -11.88
134.8 | 0 | 130.7 | 0 | 0 |  | 134.8 | 30.4542 | 130.7 | -64.66 | -11.88
134.9 | 0 | 130.8 | 0 | 0 |  | 134.9 | 31.2907 | 130.8 | -65.67 | -8.12
135 | 0 | 130.8 | 0 | 0 |  | 135 | 32.1287 | 130.8 | -65.67 | -8.12
135.1 | 0 | 130.9 | 0 | 0 |  | 135.1 | 32.968 | 130.9 | -66.27 | -3.83
135.2 | 0 | 130.9 | 0 | 0 |  | 135.2 | 33.8084 | 130.9 | -66.27 | -3.83
135.3 | 0 | 131 | 0 | 0 |  | 135.3 | 34.6498 | 131 | -66.43 | 0.63
135.4 | 0 | 131 | 0 | 0 |  | 135.4 | 35.4921 | 131 | -66.43 | 0.63
135.5 | 0 | 131.1 | 0 | 0 |  | 135.5 | 36.3351 | 131.1 | -66.16 | 4.76
135.6 | 0 | 131.1 | 0 | 0 |  | 135.6 | 37.1788 | 131.1 | -66.16 | 4.76
135.7 | 0 | 131.2 | 0 | 0 |  | 135.7 | 38.0228 | 131.2 | -65.49 | 8.56
135.8 | 0 | 131.2 | 0 | 0 |  | 135.8 | 38.8673 | 131.2 | -65.49 | 8.56
135.9 | 0 | 131.3 | 0 | 0 |  | 135.9 | 39.7119 | 131.3 | -64.46 | 12.05
136 | 0 | 131.3 | 0 | 0 |  | 136 | 40.5568 | 131.3 | -64.46 | 12.05
136.1 | 0 | 131.4 | 0 | 0 |  | 136.1 | 41.4017 | 131.4 | -63.09 | 15.21
136.2 | 0 | 131.4 | 0 | 0 |  | 136.2 | 42.2467 | 131.4 | -63.09 | 15.21
136.3 | 0 | 131.5 | 0 | 0 |  | 136.3 | 43.0917 | 131.5 | -61.43 | 18.04
136.4 | 0 | 131.5 | 0 | 0 |  | 136.4 | 43.9368 | 131.5 | -61.43 | 18.04
136.5 | 0 | 131.6 | 0 | 0 |  | 136.5 | 44.7818 | 131.6 | -59.5 | 20.56
136.6 | 0 | 131.6 | 0 | 0 |  | 136.6 | 45.6268 | 131.6 | -59.5 | 20.56
|  | 131.7 | 0 | 0 |  |  |  | 131.7 | -57.33 | 22.75
|  | 131.7 | 0 | 0 |  |  |  | 131.7 | -57.33 | 22.75
|  | 131.8 | 0 | 0 |  |  |  | 131.8 | -54.96 | 24.62
|  | 131.8 | 0 | 0 |  |  |  | 131.8 | -54.96 | 24.62
|  | 131.9 | 0 | 0 |  |  |  | 131.9 | -52.42 | 26.16
|  | 131.9 | 0 | 0 |  |  |  | 131.9 | -52.42 | 26.16
|  | 132 | 0 | 0 |  |  |  | 132 | -49.74 | 27.38
|  | 132 | 0 | 0 |  |  |  | 132 | -49.74 | 27.38
|  | 132.1 | 0 | 0 |  |  |  | 132.1 | -46.96 | 28.28
|  | 132.1 | 0 | 0 |  |  |  | 132.1 | -46.96 | 28.28
|  | 132.2 | 0 | 0 |  |  |  | 132.2 | -44.1 | 28.85
|  | 132.2 | 0 | 0 |  |  |  | 132.2 | -44.1 | 28.85
|  | 132.3 | 0 | 0 |  |  |  | 132.3 | -41.2 | 29.1
|  | 132.3 | 0 | 0 |  |  |  | 132.3 | -41.2 | 29.1
|  | 132.4 | 0 | 0 |  |  |  | 132.4 | -38.29 | 29.03
|  | 132.4 | 0 | 0 |  |  |  | 132.4 | -38.29 | 29.03
|  | 132.5 | 0 | 0 |  |  |  | 132.5 | -35.4 | 28.63
|  | 132.5 | 0 | 0 |  |  |  | 132.5 | -35.4 | 28.63
|  | 132.6 | 0 | 0 |  |  |  | 132.6 | -32.58 | 27.91
|  | 132.6 | 0 | 0 |  |  |  | 132.6 | -32.58 | 27.91
|  | 132.7 | 0 | 0 |  |  |  | 132.7 | -29.88 | 25.98
|  | 132.7 | 0 | 0 |  |  |  | 132.7 | -29.88 | 25.98
|  | 132.8 | 0 | 0 |  |  |  | 132.8 | -27.38 | 24.1
|  | 132.8 | 0 | 0 |  |  |  | 132.8 | -27.38 | 24.1
|  | 132.9 | 0 | 0 |  |  |  | 132.9 | -25.06 | 22.27
|  | 132.9 | 0 | 0 |  |  |  | 132.9 | -25.06 | 22.27
|  | 133 | 0 | 0 |  |  |  | 133 | -22.92 | 20.5
|  | 133 | 0 | 0 |  |  |  | 133 | -22.92 | 20.5
|  | 133.1 | 0 | 0 |  |  |  | 133.1 | -20.95 | 18.98
|  | 133.1 | 0 | 0 |  |  |  | 133.1 | -20.95 | 18.98
|  | 133.2 | 0 | 0 |  |  |  | 133.2 | -19.12 | 17.54
|  | 133.2 | 0 | 0 |  |  |  | 133.2 | -19.12 | 17.54
|  | 133.3 | 0 | 0 |  |  |  | 133.3 | -17.44 | 16.17
|  | 133.3 | 0 | 0 |  |  |  | 133.3 | -17.44 | 16.17
|  | 133.4 | 0 | 0 |  |  |  | 133.4 | -15.88 | 14.87
|  | 133.4 | 0 | 0 |  |  |  | 133.4 | -15.88 | 14.87
|  | 133.5 | 0 | 0 |  |  |  | 133.5 | -14.46 | 13.64
|  | 133.5 | 0 | 0 |  |  |  | 133.5 | -14.46 | 13.64
|  | 133.6 | 0 | 0 |  |  |  | 133.6 | -13.15 | 12.48
|  | 133.6 | 0 | 0 |  |  |  | 133.6 | -13.15 | 12.48
|  | 133.7 | 0 | 0 |  |  |  | 133.7 | -11.96 | 11.39
|  | 133.7 | 0 | 0 |  |  |  | 133.7 | -11.96 | 11.39
|  | 133.8 | 0 | 0 |  |  |  | 133.8 | -10.87 | 10.38
|  | 133.8 | 0 | 0 |  |  |  | 133.8 | -10.87 | 10.38
|  | 133.9 | 0 | 0 |  |  |  | 133.9 | -9.88 | 9.43
|  | 133.9 | 0 | 0 |  |  |  | 133.9 | -9.88 | 9.43
|  | 134 | 0 | 0 |  |  |  | 134 | -8.98 | 8.56
|  | 134 | 0 | 0 |  |  |  | 134 | -8.98 | 8.56
|  | 134.1 | 0 | 0 |  |  |  | 134.1 | -8.17 | 7.76
|  | 134.1 | 0 | 0 |  |  |  | 134.1 | -8.17 | 7.76
|  | 134.2 | 0 | 0 |  |  |  | 134.2 | -7.43 | 7.03
|  | 134.2 | 0 | 0 |  |  |  | 134.2 | -7.43 | 7.03
|  | 134.3 | 0 | 0 |  |  |  | 134.3 | -6.76 | 6.37
|  | 134.3 | 0 | 0 |  |  |  | 134.3 | -6.76 | 6.37
|  | 134.4 | 0 | 0 |  |  |  | 134.4 | -6.15 | 5.78
|  | 134.4 | 0 | 0 |  |  |  | 134.4 | -6.15 | 5.78
|  | 134.5 | 0 | 0 |  |  |  | 134.5 | -5.6 | 5.27
|  | 134.5 | 0 | 0 |  |  |  | 134.5 | -5.6 | 5.27
|  | 134.6 | 0 | 0 |  |  |  | 134.6 | -5.1 | 4.82
|  | 134.6 | 0 | 0 |  |  |  | 134.6 | -5.1 | 4.82
|  | 134.7 | 0 | 0 |  |  |  | 134.7 | -4.63 | 4.45
|  | 134.7 | 0 | 0 |  |  |  | 134.7 | -4.63 | 4.45
|  | 134.8 | 0 | 0 |  |  |  | 134.8 | -4.2 | 4.15
|  | 134.8 | 0 | 0 |  |  |  | 134.8 | -4.2 | 4.15
|  | 134.9 | 0 | 0 |  |  |  | 134.9 | -3.8 | 3.92
|  | 134.9 | 0 | 0 |  |  |  | 134.9 | -3.8 | 3.92
|  | 135 | 0 | 0 |  |  |  | 135 | -3.42 | 3.76
|  | 135 | 0 | 0 |  |  |  | 135 | -3.42 | 3.76
|  | 135.1 | 0 | 0 |  |  |  | 135.1 | -3.05 | 3.67
|  | 135.1 | 0 | 0 |  |  |  | 135.1 | -3.05 | 3.67
|  | 135.2 | 0 | 0 |  |  |  | 135.2 | -2.68 | 3.65
|  | 135.2 | 0 | 0 |  |  |  | 135.2 | -2.68 | 3.65
|  | 135.3 | 0 | 0 |  |  |  | 135.3 | -2.31 | 3.65
|  | 135.3 | 0 | 0 |  |  |  | 135.3 | -2.31 | 3.65
|  | 135.4 | 0 | 0 |  |  |  | 135.4 | -1.95 | 3.65
|  | 135.4 | 0 | 0 |  |  |  | 135.4 | -1.95 | 3.65
|  | 135.5 | 0 | 0 |  |  |  | 135.5 | -1.58 | 3.65
|  | 135.5 | 0 | 0 |  |  |  | 135.5 | -1.58 | 3.65
|  | 135.6 | 0 | 0 |  |  |  | 135.6 | -1.22 | 3.65
|  | 135.6 | 0 | 0 |  |  |  | 135.6 | -1.22 | 3.65
|  | 135.7 | 0 | 0 |  |  |  | 135.7 | -0.89 | 2.96
|  | 135.7 | 0 | 0 |  |  |  | 135.7 | -0.89 | 2.96
|  | 135.8 | 0 | 0 |  |  |  | 135.8 | -0.62 | 2.34
|  | 135.8 | 0 | 0 |  |  |  | 135.8 | -0.62 | 2.34
|  | 135.9 | 0 | 0 |  |  |  | 135.9 | -0.42 | 1.79
|  | 135.9 | 0 | 0 |  |  |  | 135.9 | -0.42 | 1.79
|  | 136 | 0 | 0 |  |  |  | 136 | -0.26 | 1.31
|  | 136 | 0 | 0 |  |  |  | 136 | -0.26 | 1.31
|  | 136.1 | 0 | 0 |  |  |  | 136.1 | -0.15 | 0.91
|  | 136.1 | 0 | 0 |  |  |  | 136.1 | -0.15 | 0.91
|  | 136.2 | 0 | 0 |  |  |  | 136.2 | -0.08 | 0.58
|  | 136.2 | 0 | 0 |  |  |  | 136.2 | -0.08 | 0.58
|  | 136.3 | 0 | 0 |  |  |  | 136.3 | -0.03 | 0.33
|  | 136.3 | 0 | 0 |  |  |  | 136.3 | -0.03 | 0.33
|  | 136.4 | 0 | 0 |  |  |  | 136.4 | -0.01 | 0.15
|  | 136.4 | 0 | 0 |  |  |  | 136.4 | -0.01 | 0.15
|  | 136.5 | 0 | 0 |  |  |  | 136.5 | 0 | 0.04
|  | 136.5 | 0 | 0 |  |  |  | 136.5 | 0 | 0.04
|  | 136.6 | 0 | 0 |  |  |  | 136.6 | 0 | 0

## R05_nappe_fiche
Profils par phase : R05 IPE400 esp 2.1m limon sur sable nappe dans la fiche
Conventions K-Retain : y positif vers la fouille (mm) ; M positif quand la face côté fouille est tendue (kN·m/m) ; V = dM/dz, z vers le haut (kN/m) ; effort d'appui positif quand l'appui retient l'écran (kN/m). Vérifier les conventions de signe de RIDO avant de comparer.
Couches relues par K-Retain (à comparer aux données relues par RIDO)
Couche | Toit (m) | φ (°) | c (kPa) | Ka | Kp | K0 | kh (kN/m3)
Couche 1 | 136.6 | 26 | 5 | 0.3905 | 2.5611 | 0.5616 | 5349.43
Couche 2 | 134 | 34 | 0 | 0.2827 | 3.5371 | 0.4408 | 19757.86
Phase 0 : État initial | [5 empty] | Phase 1 : Phase 1 - Excavation à FF
z (m) | y (mm) | z diag (m) | M (kN·m/m) | V (kN/m) |  | z (m) | y (mm) | z diag (m) | M (kN·m/m) | V (kN/m)
128.6 | 0 | 128.6 | 0 | 0 |  | 128.6 | 0.1172 | 128.6 | -0.04 | 0
128.7 | 0 | 128.7 | 0 | 0 |  | 128.7 | 0.1279 | 128.7 | -0.08 | -0.95
128.8 | 0 | 128.7 | 0 | 0 |  | 128.8 | 0.1386 | 128.7 | -0.08 | -0.95
128.9 | 0 | 128.8 | 0 | 0 |  | 128.9 | 0.1494 | 128.8 | -0.23 | -1.89
129 | 0 | 128.8 | 0 | 0 |  | 129 | 0.1604 | 128.8 | -0.23 | -1.89
129.1 | 0 | 128.9 | 0 | 0 |  | 129.1 | 0.1718 | 128.9 | -0.46 | -2.81
129.2 | 0 | 128.9 | 0 | 0 |  | 129.2 | 0.1836 | 128.9 | -0.46 | -2.81
129.3 | 0 | 129 | 0 | 0 |  | 129.3 | 0.1962 | 129 | -0.79 | -3.7
129.4 | 0 | 129 | 0 | 0 |  | 129.4 | 0.2097 | 129 | -0.79 | -3.7
129.5 | 0 | 129.1 | 0 | 0 |  | 129.5 | 0.2245 | 129.1 | -1.2 | -4.57
129.6 | 0 | 129.1 | 0 | 0 |  | 129.6 | 0.2409 | 129.1 | -1.2 | -4.57
129.7 | 0 | 129.2 | 0 | 0 |  | 129.7 | 0.2593 | 129.2 | -1.7 | -5.43
129.8 | 0 | 129.2 | 0 | 0 |  | 129.8 | 0.28 | 129.2 | -1.7 | -5.43
129.9 | 0 | 129.3 | 0 | 0 |  | 129.9 | 0.3034 | 129.3 | -2.29 | -6.26
130 | 0 | 129.3 | 0 | 0 |  | 130 | 0.33 | 129.3 | -2.29 | -6.26
130.1 | 0 | 129.4 | 0 | 0 |  | 130.1 | 0.3603 | 129.4 | -2.95 | -7.06
130.2 | 0 | 129.4 | 0 | 0 |  | 130.2 | 0.3948 | 129.4 | -2.95 | -7.06
130.3 | 0 | 129.5 | 0 | 0 |  | 130.3 | 0.434 | 129.5 | -3.7 | -7.85
130.4 | 0 | 129.5 | 0 | 0 |  | 130.4 | 0.4783 | 129.5 | -3.7 | -7.85
130.5 | 0 | 129.6 | 0 | 0 |  | 130.5 | 0.5285 | 129.6 | -4.52 | -8.6
130.6 | 0 | 129.6 | 0 | 0 |  | 130.6 | 0.585 | 129.6 | -4.52 | -8.6
130.7 | 0 | 129.7 | 0 | 0 |  | 130.7 | 0.6485 | 129.7 | -5.42 | -9.32
130.8 | 0 | 129.7 | 0 | 0 |  | 130.8 | 0.7195 | 129.7 | -5.42 | -9.32
130.9 | 0 | 129.8 | 0 | 0 |  | 130.9 | 0.7985 | 129.8 | -6.38 | -10
131 | 0 | 129.8 | 0 | 0 |  | 131 | 0.8862 | 129.8 | -6.38 | -10
131.1 | 0 | 129.9 | 0 | 0 |  | 131.1 | 0.9832 | 129.9 | -7.42 | -10.64
131.2 | 0 | 129.9 | 0 | 0 |  | 131.2 | 1.0899 | 129.9 | -7.42 | -10.64
131.3 | 0 | 130 | 0 | 0 |  | 131.3 | 1.207 | 130 | -8.51 | -11.24
131.4 | 0 | 130 | 0 | 0 |  | 131.4 | 1.3348 | 130 | -8.51 | -11.24
131.5 | 0 | 130.1 | 0 | 0 |  | 131.5 | 1.4739 | 130.1 | -9.66 | -11.78
131.6 | 0 | 130.1 | 0 | 0 |  | 131.6 | 1.6246 | 130.1 | -9.66 | -11.78
131.7 | 0 | 130.2 | 0 | 0 |  | 131.7 | 1.7875 | 130.2 | -10.87 | -12.27
131.8 | 0 | 130.2 | 0 | 0 |  | 131.8 | 1.9627 | 130.2 | -10.87 | -12.27
131.9 | 0 | 130.3 | 0 | 0 |  | 131.9 | 2.1507 | 130.3 | -12.11 | -12.69
132 | 0 | 130.3 | 0 | 0 |  | 132 | 2.3516 | 130.3 | -12.11 | -12.69
132.1 | 0 | 130.4 | 0 | 0 |  | 132.1 | 2.5657 | 130.4 | -13.4 | -13.02
132.2 | 0 | 130.4 | 0 | 0 |  | 132.2 | 2.793 | 130.4 | -13.4 | -13.02
132.3 | 0 | 130.5 | 0 | 0 |  | 132.3 | 3.0336 | 130.5 | -14.72 | -13.28
132.4 | 0 | 130.5 | 0 | 0 |  | 132.4 | 3.2873 | 130.5 | -14.72 | -13.28
132.5 | 0 | 130.6 | 0 | 0 |  | 132.5 | 3.5541 | 130.6 | -16.05 | -13.43
132.6 | 0 | 130.6 | 0 | 0 |  | 132.6 | 3.8337 | 130.6 | -16.05 | -13.43
132.7 | 0 | 130.7 | 0 | 0 |  | 132.7 | 4.1256 | 130.7 | -17.4 | -13.47
132.8 | 0 | 130.7 | 0 | 0 |  | 132.8 | 4.4295 | 130.7 | -17.4 | -13.47
132.9 | 0 | 130.8 | 0 | 0 |  | 132.9 | 4.7447 | 130.8 | -18.75 | -13.39
133 | 0 | 130.8 | 0 | 0 |  | 133 | 5.0707 | 130.8 | -18.75 | -13.39
133.1 | 0 | 130.9 | 0 | 0 |  | 133.1 | 5.4067 | 130.9 | -20.08 | -13.18
133.2 | 0 | 130.9 | 0 | 0 |  | 133.2 | 5.752 | 130.9 | -20.08 | -13.18
133.3 | 0 | 131 | 0 | 0 |  | 133.3 | 6.1059 | 131 | -21.38 | -12.81
133.4 | 0 | 131 | 0 | 0 |  | 133.4 | 6.4675 | 131 | -21.38 | -12.81
133.5 | 0 | 131.1 | 0 | 0 |  | 133.5 | 6.836 | 131.1 | -22.63 | -12.33
133.6 | 0 | 131.1 | 0 | 0 |  | 133.6 | 7.2108 | 131.1 | -22.63 | -12.33
133.7 | 0 | 131.2 | 0 | 0 |  | 133.7 | 7.5909 | 131.2 | -23.84 | -11.77
133.8 | 0 | 131.2 | 0 | 0 |  | 133.8 | 7.9757 | 131.2 | -23.84 | -11.77
133.9 | 0 | 131.3 | 0 | 0 |  | 133.9 | 8.3645 | 131.3 | -24.99 | -11.12
134 | 0 | 131.3 | 0 | 0 |  | 134 | 8.7568 | 131.3 | -24.99 | -11.12
134.1 | 0 | 131.4 | 0 | 0 |  | 134.1 | 9.152 | 131.4 | -26.06 | -10.37
134.2 | 0 | 131.4 | 0 | 0 |  | 134.2 | 9.5496 | 131.4 | -26.06 | -10.37
134.3 | 0 | 131.5 | 0 | 0 |  | 134.3 | 9.9492 | 131.5 | -27.06 | -9.52
134.4 | 0 | 131.5 | 0 | 0 |  | 134.4 | 10.3505 | 131.5 | -27.06 | -9.52
134.5 | 0 | 131.6 | 0 | 0 |  | 134.5 | 10.7532 | 131.6 | -27.96 | -8.54
134.6 | 0 | 131.6 | 0 | 0 |  | 134.6 | 11.1569 | 131.6 | -27.96 | -8.54
134.7 | 0 | 131.7 | 0 | 0 |  | 134.7 | 11.5615 | 131.7 | -28.76 | -7.44
134.8 | 0 | 131.7 | 0 | 0 |  | 134.8 | 11.9667 | 131.7 | -28.76 | -7.44
134.9 | 0 | 131.8 | 0 | 0 |  | 134.9 | 12.3723 | 131.8 | -29.45 | -6.19
135 | 0 | 131.8 | 0 | 0 |  | 135 | 12.7783 | 131.8 | -29.45 | -6.19
135.1 | 0 | 131.9 | 0 | 0 |  | 135.1 | 13.1846 | 131.9 | -30 | -4.8
135.2 | 0 | 131.9 | 0 | 0 |  | 135.2 | 13.591 | 131.9 | -30 | -4.8
135.3 | 0 | 132 | 0 | 0 |  | 135.3 | 13.9975 | 132 | -30.4 | -3.24
135.4 | 0 | 132 | 0 | 0 |  | 135.4 | 14.404 | 132 | -30.4 | -3.24
135.5 | 0 | 132.1 | 0 | 0 |  | 135.5 | 14.8106 | 132.1 | -30.64 | -1.5
135.6 | 0 | 132.1 | 0 | 0 |  | 135.6 | 15.2171 | 132.1 | -30.64 | -1.5
135.7 | 0 | 132.2 | 0 | 0 |  | 135.7 | 15.6237 | 132.2 | -30.7 | 0.43
135.8 | 0 | 132.2 | 0 | 0 |  | 135.8 | 16.0303 | 132.2 | -30.7 | 0.43
135.9 | 0 | 132.3 | 0 | 0 |  | 135.9 | 16.4369 | 132.3 | -30.55 | 2.56
136 | 0 | 132.3 | 0 | 0 |  | 136 | 16.8435 | 132.3 | -30.55 | 2.56
136.1 | 0 | 132.4 | 0 | 0 |  | 136.1 | 17.25 | 132.4 | -30.18 | 4.9
136.2 | 0 | 132.4 | 0 | 0 |  | 136.2 | 17.6566 | 132.4 | -30.18 | 4.9
136.3 | 0 | 132.5 | 0 | 0 |  | 136.3 | 18.0632 | 132.5 | -29.56 | 7.45
136.4 | 0 | 132.5 | 0 | 0 |  | 136.4 | 18.4698 | 132.5 | -29.56 | 7.45
136.5 | 0 | 132.6 | 0 | 0 |  | 136.5 | 18.8764 | 132.6 | -28.7 | 9.88
136.6 | 0 | 132.6 | 0 | 0 |  | 136.6 | 19.283 | 132.6 | -28.7 | 9.88
|  | 132.7 | 0 | 0 |  |  |  | 132.7 | -27.6 | 12.01
|  | 132.7 | 0 | 0 |  |  |  | 132.7 | -27.6 | 12.01
|  | 132.8 | 0 | 0 |  |  |  | 132.8 | -26.3 | 13.84
|  | 132.8 | 0 | 0 |  |  |  | 132.8 | -26.3 | 13.84
|  | 132.9 | 0 | 0 |  |  |  | 132.9 | -24.84 | 15.36
|  | 132.9 | 0 | 0 |  |  |  | 132.9 | -24.84 | 15.36
|  | 133 | 0 | 0 |  |  |  | 133 | -23.24 | 16.58
|  | 133 | 0 | 0 |  |  |  | 133 | -23.24 | 16.58
|  | 133.1 | 0 | 0 |  |  |  | 133.1 | -21.54 | 17.49
|  | 133.1 | 0 | 0 |  |  |  | 133.1 | -21.54 | 17.49
|  | 133.2 | 0 | 0 |  |  |  | 133.2 | -19.76 | 18.1
|  | 133.2 | 0 | 0 |  |  |  | 133.2 | -19.76 | 18.1
|  | 133.3 | 0 | 0 |  |  |  | 133.3 | -17.93 | 18.4
|  | 133.3 | 0 | 0 |  |  |  | 133.3 | -17.93 | 18.4
|  | 133.4 | 0 | 0 |  |  |  | 133.4 | -16.09 | 18.41
|  | 133.4 | 0 | 0 |  |  |  | 133.4 | -16.09 | 18.41
|  | 133.5 | 0 | 0 |  |  |  | 133.5 | -14.26 | 18.1
|  | 133.5 | 0 | 0 |  |  |  | 133.5 | -14.26 | 18.1
|  | 133.6 | 0 | 0 |  |  |  | 133.6 | -12.48 | 17.5
|  | 133.6 | 0 | 0 |  |  |  | 133.6 | -12.48 | 17.5
|  | 133.7 | 0 | 0 |  |  |  | 133.7 | -10.81 | 15.9
|  | 133.7 | 0 | 0 |  |  |  | 133.7 | -10.81 | 15.9
|  | 133.8 | 0 | 0 |  |  |  | 133.8 | -9.3 | 14.37
|  | 133.8 | 0 | 0 |  |  |  | 133.8 | -9.3 | 14.37
|  | 133.9 | 0 | 0 |  |  |  | 133.9 | -7.93 | 12.89
|  | 133.9 | 0 | 0 |  |  |  | 133.9 | -7.93 | 12.89
|  | 134 | 0 | 0 |  |  |  | 134 | -6.72 | 11.46
|  | 134 | 0 | 0 |  |  |  | 134 | -6.72 | 11.46
|  | 134.1 | 0 | 0 |  |  |  | 134.1 | -5.63 | 10.19
|  | 134.1 | 0 | 0 |  |  |  | 134.1 | -5.63 | 10.19
|  | 134.2 | 0 | 0 |  |  |  | 134.2 | -4.68 | 9
|  | 134.2 | 0 | 0 |  |  |  | 134.2 | -4.68 | 9
|  | 134.3 | 0 | 0 |  |  |  | 134.3 | -3.83 | 7.88
|  | 134.3 | 0 | 0 |  |  |  | 134.3 | -3.83 | 7.88
|  | 134.4 | 0 | 0 |  |  |  | 134.4 | -3.1 | 6.84
|  | 134.4 | 0 | 0 |  |  |  | 134.4 | -3.1 | 6.84
|  | 134.5 | 0 | 0 |  |  |  | 134.5 | -2.46 | 5.87
|  | 134.5 | 0 | 0 |  |  |  | 134.5 | -2.46 | 5.87
|  | 134.6 | 0 | 0 |  |  |  | 134.6 | -1.92 | 4.97
|  | 134.6 | 0 | 0 |  |  |  | 134.6 | -1.92 | 4.97
|  | 134.7 | 0 | 0 |  |  |  | 134.7 | -1.46 | 4.15
|  | 134.7 | 0 | 0 |  |  |  | 134.7 | -1.46 | 4.15
|  | 134.8 | 0 | 0 |  |  |  | 134.8 | -1.09 | 3.4
|  | 134.8 | 0 | 0 |  |  |  | 134.8 | -1.09 | 3.4
|  | 134.9 | 0 | 0 |  |  |  | 134.9 | -0.78 | 2.73
|  | 134.9 | 0 | 0 |  |  |  | 134.9 | -0.78 | 2.73
|  | 135 | 0 | 0 |  |  |  | 135 | -0.54 | 2.13
|  | 135 | 0 | 0 |  |  |  | 135 | -0.54 | 2.13
|  | 135.1 | 0 | 0 |  |  |  | 135.1 | -0.35 | 1.6
|  | 135.1 | 0 | 0 |  |  |  | 135.1 | -0.35 | 1.6
|  | 135.2 | 0 | 0 |  |  |  | 135.2 | -0.22 | 1.15
|  | 135.2 | 0 | 0 |  |  |  | 135.2 | -0.22 | 1.15
|  | 135.3 | 0 | 0 |  |  |  | 135.3 | -0.12 | 0.78
|  | 135.3 | 0 | 0 |  |  |  | 135.3 | -0.12 | 0.78
|  | 135.4 | 0 | 0 |  |  |  | 135.4 | -0.06 | 0.47
|  | 135.4 | 0 | 0 |  |  |  | 135.4 | -0.06 | 0.47
|  | 135.5 | 0 | 0 |  |  |  | 135.5 | -0.02 | 0.25
|  | 135.5 | 0 | 0 |  |  |  | 135.5 | -0.02 | 0.25
|  | 135.6 | 0 | 0 |  |  |  | 135.6 | -0.01 | 0.09
|  | 135.6 | 0 | 0 |  |  |  | 135.6 | -0.01 | 0.09
|  | 135.7 | 0 | 0 |  |  |  | 135.7 | 0 | 0.01
|  | 135.7 | 0 | 0 |  |  |  | 135.7 | 0 | 0.01
|  | 135.8 | 0 | 0 |  |  |  | 135.8 | 0 | 0
|  | 135.8 | 0 | 0 |  |  |  | 135.8 | 0 | 0
|  | 135.9 | 0 | 0 |  |  |  | 135.9 | 0 | 0
|  | 135.9 | 0 | 0 |  |  |  | 135.9 | 0 | 0
|  | 136 | 0 | 0 |  |  |  | 136 | 0 | 0
|  | 136 | 0 | 0 |  |  |  | 136 | 0 | 0
|  | 136.1 | 0 | 0 |  |  |  | 136.1 | 0 | 0
|  | 136.1 | 0 | 0 |  |  |  | 136.1 | 0 | 0
|  | 136.2 | 0 | 0 |  |  |  | 136.2 | 0 | 0
|  | 136.2 | 0 | 0 |  |  |  | 136.2 | 0 | 0
|  | 136.3 | 0 | 0 |  |  |  | 136.3 | 0 | 0
|  | 136.3 | 0 | 0 |  |  |  | 136.3 | 0 | 0
|  | 136.4 | 0 | 0 |  |  |  | 136.4 | 0 | 0
|  | 136.4 | 0 | 0 |  |  |  | 136.4 | 0 | 0
|  | 136.5 | 0 | 0 |  |  |  | 136.5 | 0 | 0
|  | 136.5 | 0 | 0 |  |  |  | 136.5 | 0 | 0
|  | 136.6 | 0 | 0 |  |  |  | 136.6 | 0 | 0

## R06_frottement_poussee
Profils par phase : R06 IPE400 esp 2.1m sable delta_a=2/3 phi
Conventions K-Retain : y positif vers la fouille (mm) ; M positif quand la face côté fouille est tendue (kN·m/m) ; V = dM/dz, z vers le haut (kN/m) ; effort d'appui positif quand l'appui retient l'écran (kN/m). Vérifier les conventions de signe de RIDO avant de comparer.
Couches relues par K-Retain (à comparer aux données relues par RIDO)
Couche | Toit (m) | φ (°) | c (kPa) | Ka | Kp | K0 | kh (kN/m3)
Couche 1 | 136.6 | 32 | 0 | 0.2562 | 3.2546 | 0.4701 | 13171.9
Phase 0 : État initial | [5 empty] | Phase 1 : Phase 1 - Excavation à FF
z (m) | y (mm) | z diag (m) | M (kN·m/m) | V (kN/m) |  | z (m) | y (mm) | z diag (m) | M (kN·m/m) | V (kN/m)
128.6 | 0 | 128.6 | 0 | 0 |  | 128.6 | -0.6423 | 128.6 | -0.05 | 0
128.7 | 0 | 128.7 | 0 | 0 |  | 128.7 | -0.5728 | 128.7 | -0.15 | -2
128.8 | 0 | 128.7 | 0 | 0 |  | 128.8 | -0.5032 | 128.7 | -0.15 | -2
128.9 | 0 | 128.8 | 0 | 0 |  | 128.9 | -0.4334 | 128.8 | -0.45 | -3.91
129 | 0 | 128.8 | 0 | 0 |  | 129 | -0.3632 | 128.8 | -0.45 | -3.91
129.1 | 0 | 128.9 | 0 | 0 |  | 129.1 | -0.2924 | 128.9 | -0.93 | -5.74
129.2 | 0 | 128.9 | 0 | 0 |  | 129.2 | -0.2204 | 128.9 | -0.93 | -5.74
129.3 | 0 | 129 | 0 | 0 |  | 129.3 | -0.1471 | 129 | -1.59 | -7.48
129.4 | 0 | 129 | 0 | 0 |  | 129.4 | -0.0717 | 129 | -1.59 | -7.48
129.5 | 0 | 129.1 | 0 | 0 |  | 129.5 | 0.0061 | 129.1 | -2.43 | -9.13
129.6 | 0 | 129.1 | 0 | 0 |  | 129.6 | 0.0871 | 129.1 | -2.43 | -9.13
129.7 | 0 | 129.2 | 0 | 0 |  | 129.7 | 0.1719 | 129.2 | -3.42 | -10.69
129.8 | 0 | 129.2 | 0 | 0 |  | 129.8 | 0.2612 | 129.2 | -3.42 | -10.69
129.9 | 0 | 129.3 | 0 | 0 |  | 129.9 | 0.3558 | 129.3 | -4.56 | -12.17
130 | 0 | 129.3 | 0 | 0 |  | 130 | 0.4565 | 129.3 | -4.56 | -12.17
130.1 | 0 | 129.4 | 0 | 0 |  | 130.1 | 0.5641 | 129.4 | -5.85 | -13.56
130.2 | 0 | 129.4 | 0 | 0 |  | 130.2 | 0.6795 | 129.4 | -5.85 | -13.56
130.3 | 0 | 129.5 | 0 | 0 |  | 130.3 | 0.8036 | 129.5 | -7.27 | -14.85
130.4 | 0 | 129.5 | 0 | 0 |  | 130.4 | 0.9372 | 129.5 | -7.27 | -14.85
130.5 | 0 | 129.6 | 0 | 0 |  | 130.5 | 1.0814 | 129.6 | -8.82 | -16.04
130.6 | 0 | 129.6 | 0 | 0 |  | 130.6 | 1.237 | 129.6 | -8.82 | -16.04
130.7 | 0 | 129.7 | 0 | 0 |  | 130.7 | 1.405 | 129.7 | -10.48 | -17.13
130.8 | 0 | 129.7 | 0 | 0 |  | 130.8 | 1.5862 | 129.7 | -10.48 | -17.13
130.9 | 0 | 129.8 | 0 | 0 |  | 130.9 | 1.7816 | 129.8 | -12.24 | -18.11
131 | 0 | 129.8 | 0 | 0 |  | 131 | 1.9919 | 129.8 | -12.24 | -18.11
131.1 | 0 | 129.9 | 0 | 0 |  | 131.1 | 2.2182 | 129.9 | -14.1 | -18.99
131.2 | 0 | 129.9 | 0 | 0 |  | 131.2 | 2.461 | 129.9 | -14.1 | -18.99
131.3 | 0 | 130 | 0 | 0 |  | 131.3 | 2.7212 | 130 | -16.03 | -19.74
131.4 | 0 | 130 | 0 | 0 |  | 131.4 | 2.9993 | 130 | -16.03 | -19.74
131.5 | 0 | 130.1 | 0 | 0 |  | 131.5 | 3.2961 | 130.1 | -18.04 | -20.36
131.6 | 0 | 130.1 | 0 | 0 |  | 131.6 | 3.612 | 130.1 | -18.04 | -20.36
131.7 | 0 | 130.2 | 0 | 0 |  | 131.7 | 3.9475 | 130.2 | -20.1 | -20.85
131.8 | 0 | 130.2 | 0 | 0 |  | 131.8 | 4.3029 | 130.2 | -20.1 | -20.85
131.9 | 0 | 130.3 | 0 | 0 |  | 131.9 | 4.6787 | 130.3 | -22.21 | -21.18
132 | 0 | 130.3 | 0 | 0 |  | 132 | 5.0749 | 130.3 | -22.21 | -21.18
132.1 | 0 | 130.4 | 0 | 0 |  | 132.1 | 5.4917 | 130.4 | -24.34 | -21.37
132.2 | 0 | 130.4 | 0 | 0 |  | 132.2 | 5.929 | 130.4 | -24.34 | -21.37
132.3 | 0 | 130.5 | 0 | 0 |  | 132.3 | 6.3866 | 130.5 | -26.47 | -21.37
132.4 | 0 | 130.5 | 0 | 0 |  | 132.4 | 6.8642 | 130.5 | -26.47 | -21.37
132.5 | 0 | 130.6 | 0 | 0 |  | 132.5 | 7.3615 | 130.6 | -28.61 | -21.2
132.6 | 0 | 130.6 | 0 | 0 |  | 132.6 | 7.8779 | 130.6 | -28.61 | -21.2
132.7 | 0 | 130.7 | 0 | 0 |  | 132.7 | 8.4127 | 130.7 | -30.71 | -20.83
132.8 | 0 | 130.7 | 0 | 0 |  | 132.8 | 8.9654 | 130.7 | -30.71 | -20.83
132.9 | 0 | 130.8 | 0 | 0 |  | 132.9 | 9.535 | 130.8 | -32.77 | -20.24
133 | 0 | 130.8 | 0 | 0 |  | 133 | 10.1208 | 130.8 | -32.77 | -20.24
133.1 | 0 | 130.9 | 0 | 0 |  | 133.1 | 10.7219 | 130.9 | -34.75 | -19.42
133.2 | 0 | 130.9 | 0 | 0 |  | 133.2 | 11.3372 | 130.9 | -34.75 | -19.42
133.3 | 0 | 131 | 0 | 0 |  | 133.3 | 11.966 | 131 | -36.65 | -18.44
133.4 | 0 | 131 | 0 | 0 |  | 133.4 | 12.6071 | 131 | -36.65 | -18.44
133.5 | 0 | 131.1 | 0 | 0 |  | 133.5 | 13.2596 | 131.1 | -38.44 | -17.35
133.6 | 0 | 131.1 | 0 | 0 |  | 133.6 | 13.9226 | 131.1 | -38.44 | -17.35
133.7 | 0 | 131.2 | 0 | 0 |  | 133.7 | 14.5951 | 131.2 | -40.11 | -16.12
133.8 | 0 | 131.2 | 0 | 0 |  | 133.8 | 15.2761 | 131.2 | -40.11 | -16.12
133.9 | 0 | 131.3 | 0 | 0 |  | 133.9 | 15.9648 | 131.3 | -41.66 | -14.77
134 | 0 | 131.3 | 0 | 0 |  | 134 | 16.6604 | 131.3 | -41.66 | -14.77
134.1 | 0 | 131.4 | 0 | 0 |  | 134.1 | 17.3622 | 131.4 | -43.06 | -13.26
134.2 | 0 | 131.4 | 0 | 0 |  | 134.2 | 18.0694 | 131.4 | -43.06 | -13.26
134.3 | 0 | 131.5 | 0 | 0 |  | 134.3 | 18.7816 | 131.5 | -44.31 | -11.6
134.4 | 0 | 131.5 | 0 | 0 |  | 134.4 | 19.498 | 131.5 | -44.31 | -11.6
134.5 | 0 | 131.6 | 0 | 0 |  | 134.5 | 20.2181 | 131.6 | -45.38 | -9.77
134.6 | 0 | 131.6 | 0 | 0 |  | 134.6 | 20.9415 | 131.6 | -45.38 | -9.77
134.7 | 0 | 131.7 | 0 | 0 |  | 134.7 | 21.6677 | 131.7 | -46.26 | -7.76
134.8 | 0 | 131.7 | 0 | 0 |  | 134.8 | 22.3963 | 131.7 | -46.26 | -7.76
134.9 | 0 | 131.8 | 0 | 0 |  | 134.9 | 23.127 | 131.8 | -46.93 | -5.56
135 | 0 | 131.8 | 0 | 0 |  | 135 | 23.8594 | 131.8 | -46.93 | -5.56
135.1 | 0 | 131.9 | 0 | 0 |  | 135.1 | 24.5932 | 131.9 | -47.36 | -3.14
135.2 | 0 | 131.9 | 0 | 0 |  | 135.2 | 25.3282 | 131.9 | -47.36 | -3.14
135.3 | 0 | 132 | 0 | 0 |  | 135.3 | 26.0642 | 132 | -47.55 | -0.51
135.4 | 0 | 132 | 0 | 0 |  | 135.4 | 26.801 | 132 | -47.55 | -0.51
135.5 | 0 | 132.1 | 0 | 0 |  | 135.5 | 27.5383 | 132.1 | -47.46 | 2.35
135.6 | 0 | 132.1 | 0 | 0 |  | 135.6 | 28.2762 | 132.1 | -47.46 | 2.35
135.7 | 0 | 132.2 | 0 | 0 |  | 135.7 | 29.0144 | 132.2 | -47.08 | 5.39
135.8 | 0 | 132.2 | 0 | 0 |  | 135.8 | 29.7528 | 132.2 | -47.08 | 5.39
135.9 | 0 | 132.3 | 0 | 0 |  | 135.9 | 30.4915 | 132.3 | -46.39 | 8.29
136 | 0 | 132.3 | 0 | 0 |  | 136 | 31.2302 | 132.3 | -46.39 | 8.29
136.1 | 0 | 132.4 | 0 | 0 |  | 136.1 | 31.969 | 132.4 | -45.43 | 10.94
136.2 | 0 | 132.4 | 0 | 0 |  | 136.2 | 32.7079 | 132.4 | -45.43 | 10.94
136.3 | 0 | 132.5 | 0 | 0 |  | 136.3 | 33.4468 | 132.5 | -44.21 | 13.31
136.4 | 0 | 132.5 | 0 | 0 |  | 136.4 | 34.1857 | 132.5 | -44.21 | 13.31
136.5 | 0 | 132.6 | 0 | 0 |  | 136.5 | 34.9246 | 132.6 | -42.78 | 15.42
136.6 | 0 | 132.6 | 0 | 0 |  | 136.6 | 35.6636 | 132.6 | -42.78 | 15.42
|  | 132.7 | 0 | 0 |  |  |  | 132.7 | -41.14 | 17.27
|  | 132.7 | 0 | 0 |  |  |  | 132.7 | -41.14 | 17.27
|  | 132.8 | 0 | 0 |  |  |  | 132.8 | -39.33 | 18.84
|  | 132.8 | 0 | 0 |  |  |  | 132.8 | -39.33 | 18.84
|  | 132.9 | 0 | 0 |  |  |  | 132.9 | -37.38 | 20.16
|  | 132.9 | 0 | 0 |  |  |  | 132.9 | -37.38 | 20.16
|  | 133 | 0 | 0 |  |  |  | 133 | -35.31 | 21.2
|  | 133 | 0 | 0 |  |  |  | 133 | -35.31 | 21.2
|  | 133.1 | 0 | 0 |  |  |  | 133.1 | -33.15 | 21.98
|  | 133.1 | 0 | 0 |  |  |  | 133.1 | -33.15 | 21.98
|  | 133.2 | 0 | 0 |  |  |  | 133.2 | -30.92 | 22.5
|  | 133.2 | 0 | 0 |  |  |  | 133.2 | -30.92 | 22.5
|  | 133.3 | 0 | 0 |  |  |  | 133.3 | -28.66 | 22.75
|  | 133.3 | 0 | 0 |  |  |  | 133.3 | -28.66 | 22.75
|  | 133.4 | 0 | 0 |  |  |  | 133.4 | -26.38 | 22.73
|  | 133.4 | 0 | 0 |  |  |  | 133.4 | -26.38 | 22.73
|  | 133.5 | 0 | 0 |  |  |  | 133.5 | -24.12 | 22.45
|  | 133.5 | 0 | 0 |  |  |  | 133.5 | -24.12 | 22.45
|  | 133.6 | 0 | 0 |  |  |  | 133.6 | -21.9 | 21.9
|  | 133.6 | 0 | 0 |  |  |  | 133.6 | -21.9 | 21.9
|  | 133.7 | 0 | 0 |  |  |  | 133.7 | -19.79 | 20.47
|  | 133.7 | 0 | 0 |  |  |  | 133.7 | -19.79 | 20.47
|  | 133.8 | 0 | 0 |  |  |  | 133.8 | -17.81 | 19.08
|  | 133.8 | 0 | 0 |  |  |  | 133.8 | -17.81 | 19.08
|  | 133.9 | 0 | 0 |  |  |  | 133.9 | -15.97 | 17.74
|  | 133.9 | 0 | 0 |  |  |  | 133.9 | -15.97 | 17.74
|  | 134 | 0 | 0 |  |  |  | 134 | -14.26 | 16.45
|  | 134 | 0 | 0 |  |  |  | 134 | -14.26 | 16.45
|  | 134.1 | 0 | 0 |  |  |  | 134.1 | -12.68 | 15.21
|  | 134.1 | 0 | 0 |  |  |  | 134.1 | -12.68 | 15.21
|  | 134.2 | 0 | 0 |  |  |  | 134.2 | -11.22 | 14.02
|  | 134.2 | 0 | 0 |  |  |  | 134.2 | -11.22 | 14.02
|  | 134.3 | 0 | 0 |  |  |  | 134.3 | -9.87 | 12.87
|  | 134.3 | 0 | 0 |  |  |  | 134.3 | -9.87 | 12.87
|  | 134.4 | 0 | 0 |  |  |  | 134.4 | -8.64 | 11.78
|  | 134.4 | 0 | 0 |  |  |  | 134.4 | -8.64 | 11.78
|  | 134.5 | 0 | 0 |  |  |  | 134.5 | -7.51 | 10.73
|  | 134.5 | 0 | 0 |  |  |  | 134.5 | -7.51 | 10.73
|  | 134.6 | 0 | 0 |  |  |  | 134.6 | -6.49 | 9.73
|  | 134.6 | 0 | 0 |  |  |  | 134.6 | -6.49 | 9.73
|  | 134.7 | 0 | 0 |  |  |  | 134.7 | -5.57 | 8.78
|  | 134.7 | 0 | 0 |  |  |  | 134.7 | -5.57 | 8.78
|  | 134.8 | 0 | 0 |  |  |  | 134.8 | -4.73 | 7.88
|  | 134.8 | 0 | 0 |  |  |  | 134.8 | -4.73 | 7.88
|  | 134.9 | 0 | 0 |  |  |  | 134.9 | -3.99 | 7.03
|  | 134.9 | 0 | 0 |  |  |  | 134.9 | -3.99 | 7.03
|  | 135 | 0 | 0 |  |  |  | 135 | -3.32 | 6.23
|  | 135 | 0 | 0 |  |  |  | 135 | -3.32 | 6.23
|  | 135.1 | 0 | 0 |  |  |  | 135.1 | -2.74 | 5.48
|  | 135.1 | 0 | 0 |  |  |  | 135.1 | -2.74 | 5.48
|  | 135.2 | 0 | 0 |  |  |  | 135.2 | -2.23 | 4.77
|  | 135.2 | 0 | 0 |  |  |  | 135.2 | -2.23 | 4.77
|  | 135.3 | 0 | 0 |  |  |  | 135.3 | -1.78 | 4.11
|  | 135.3 | 0 | 0 |  |  |  | 135.3 | -1.78 | 4.11
|  | 135.4 | 0 | 0 |  |  |  | 135.4 | -1.4 | 3.5
|  | 135.4 | 0 | 0 |  |  |  | 135.4 | -1.4 | 3.5
|  | 135.5 | 0 | 0 |  |  |  | 135.5 | -1.08 | 2.94
|  | 135.5 | 0 | 0 |  |  |  | 135.5 | -1.08 | 2.94
|  | 135.6 | 0 | 0 |  |  |  | 135.6 | -0.81 | 2.43
|  | 135.6 | 0 | 0 |  |  |  | 135.6 | -0.81 | 2.43
|  | 135.7 | 0 | 0 |  |  |  | 135.7 | -0.59 | 1.97
|  | 135.7 | 0 | 0 |  |  |  | 135.7 | -0.59 | 1.97
|  | 135.8 | 0 | 0 |  |  |  | 135.8 | -0.42 | 1.56
|  | 135.8 | 0 | 0 |  |  |  | 135.8 | -0.42 | 1.56
|  | 135.9 | 0 | 0 |  |  |  | 135.9 | -0.28 | 1.19
|  | 135.9 | 0 | 0 |  |  |  | 135.9 | -0.28 | 1.19
|  | 136 | 0 | 0 |  |  |  | 136 | -0.18 | 0.88
|  | 136 | 0 | 0 |  |  |  | 136 | -0.18 | 0.88
|  | 136.1 | 0 | 0 |  |  |  | 136.1 | -0.1 | 0.61
|  | 136.1 | 0 | 0 |  |  |  | 136.1 | -0.1 | 0.61
|  | 136.2 | 0 | 0 |  |  |  | 136.2 | -0.05 | 0.39
|  | 136.2 | 0 | 0 |  |  |  | 136.2 | -0.05 | 0.39
|  | 136.3 | 0 | 0 |  |  |  | 136.3 | -0.02 | 0.22
|  | 136.3 | 0 | 0 |  |  |  | 136.3 | -0.02 | 0.22
|  | 136.4 | 0 | 0 |  |  |  | 136.4 | -0.01 | 0.1
|  | 136.4 | 0 | 0 |  |  |  | 136.4 | -0.01 | 0.1
|  | 136.5 | 0 | 0 |  |  |  | 136.5 | 0 | 0.02
|  | 136.5 | 0 | 0 |  |  |  | 136.5 | 0 | 0.02
|  | 136.6 | 0 | 0 |  |  |  | 136.6 | 0 | 0

## R07_deux_phases
Profils par phase : R07 IPE500 esp 2.4m deux terrassements H=3.5m
Conventions K-Retain : y positif vers la fouille (mm) ; M positif quand la face côté fouille est tendue (kN·m/m) ; V = dM/dz, z vers le haut (kN/m) ; effort d'appui positif quand l'appui retient l'écran (kN/m). Vérifier les conventions de signe de RIDO avant de comparer.
Couches relues par K-Retain (à comparer aux données relues par RIDO)
Couche | Toit (m) | φ (°) | c (kPa) | Ka | Kp | K0 | kh (kN/m3)
Couche 1 | 136.6 | 26 | 5 | 0.3905 | 2.5611 | 0.5616 | 4680.75
Couche 2 | 134 | 34 | 0 | 0.2827 | 3.5371 | 0.4408 | 17288.12
Phase 0 : État initial | [5 empty] | Phase 1 : Phase 1 - Excavation à 134.6 |  |  |  |  | Phase 2 : Phase 2 - Excavation à FF
z (m) | y (mm) | z diag (m) | M (kN·m/m) | V (kN/m) |  | z (m) | y (mm) | z diag (m) | M (kN·m/m) | V (kN/m) | z (m) | y (mm) | z diag (m) | M (kN·m/m) | V (kN/m)
127.1 | 0 | 127.1 | 0 | 0 |  | 127.1 | 0.498 | 127.1 | -0.03 | 0 | 127.1 | 0.2045 | 127.1 | -0.04 | 0
127.2 | 0 | 127.2 | 0 | 0 |  | 127.2 | 0.4943 | 127.2 | -0.03 | 0.02 | 127.2 | 0.2125 | 127.2 | -0.1 | -1.13
127.3 | 0 | 127.2 | 0 | 0 |  | 127.3 | 0.4906 | 127.2 | -0.03 | 0.02 | 127.3 | 0.2206 | 127.2 | -0.1 | -1.13
127.4 | 0 | 127.3 | 0 | 0 |  | 127.4 | 0.4869 | 127.3 | -0.03 | 0.03 | 127.4 | 0.2287 | 127.3 | -0.27 | -2.24
127.5 | 0 | 127.3 | 0 | 0 |  | 127.5 | 0.4832 | 127.3 | -0.03 | 0.03 | 127.5 | 0.2369 | 127.3 | -0.27 | -2.24
127.6 | 0 | 127.4 | 0 | 0 |  | 127.6 | 0.4795 | 127.4 | -0.02 | 0.04 | 127.6 | 0.2453 | 127.4 | -0.55 | -3.33
127.7 | 0 | 127.4 | 0 | 0 |  | 127.7 | 0.4757 | 127.4 | -0.02 | 0.04 | 127.7 | 0.2541 | 127.4 | -0.55 | -3.33
127.8 | 0 | 127.5 | 0 | 0 |  | 127.8 | 0.472 | 127.5 | -0.02 | 0.04 | 127.8 | 0.2633 | 127.5 | -0.93 | -4.42
127.9 | 0 | 127.5 | 0 | 0 |  | 127.9 | 0.4683 | 127.5 | -0.02 | 0.04 | 127.9 | 0.2732 | 127.5 | -0.93 | -4.42
128 | 0 | 127.6 | 0 | 0 |  | 128 | 0.4645 | 127.6 | -0.01 | 0.04 | 128 | 0.2839 | 127.6 | -1.43 | -5.49
128.1 | 0 | 127.6 | 0 | 0 |  | 128.1 | 0.4608 | 127.6 | -0.01 | 0.04 | 128.1 | 0.2956 | 127.6 | -1.43 | -5.49
128.2 | 0 | 127.7 | 0 | 0 |  | 128.2 | 0.457 | 127.7 | -0.01 | 0.03 | 128.2 | 0.3087 | 127.7 | -2.03 | -6.54
128.3 | 0 | 127.7 | 0 | 0 |  | 128.3 | 0.4533 | 127.7 | -0.01 | 0.03 | 128.3 | 0.3233 | 127.7 | -2.03 | -6.54
128.4 | 0 | 127.8 | 0 | 0 |  | 128.4 | 0.4496 | 127.8 | -0.01 | 0.01 | 128.4 | 0.3398 | 127.8 | -2.74 | -7.58
128.5 | 0 | 127.8 | 0 | 0 |  | 128.5 | 0.4458 | 127.8 | -0.01 | 0.01 | 128.5 | 0.3583 | 127.8 | -2.74 | -7.58
128.6 | 0 | 127.9 | 0 | 0 |  | 128.6 | 0.4421 | 127.9 | -0.01 | -0.02 | 128.6 | 0.3794 | 127.9 | -3.55 | -8.6
128.7 | 0 | 127.9 | 0 | 0 |  | 128.7 | 0.4384 | 127.9 | -0.01 | -0.02 | 128.7 | 0.4033 | 127.9 | -3.55 | -8.6
128.8 | 0 | 128 | 0 | 0 |  | 128.8 | 0.4347 | 128 | -0.01 | -0.05 | 128.8 | 0.4304 | 128 | -4.46 | -9.6
128.9 | 0 | 128 | 0 | 0 |  | 128.9 | 0.4311 | 128 | -0.01 | -0.05 | 128.9 | 0.461 | 128 | -4.46 | -9.6
129 | 0 | 128.1 | 0 | 0 |  | 129 | 0.4276 | 128.1 | -0.02 | -0.09 | 129 | 0.4956 | 128.1 | -5.47 | -10.59
129.1 | 0 | 128.1 | 0 | 0 |  | 129.1 | 0.4241 | 128.1 | -0.02 | -0.09 | 129.1 | 0.5347 | 128.1 | -5.47 | -10.59
129.2 | 0 | 128.2 | 0 | 0 |  | 129.2 | 0.4207 | 128.2 | -0.03 | -0.13 | 129.2 | 0.5786 | 128.2 | -6.57 | -11.55
129.3 | 0 | 128.2 | 0 | 0 |  | 129.3 | 0.4174 | 128.2 | -0.03 | -0.13 | 129.3 | 0.6277 | 128.2 | -6.57 | -11.55
129.4 | 0 | 128.3 | 0 | 0 |  | 129.4 | 0.4142 | 128.3 | -0.05 | -0.18 | 129.4 | 0.6826 | 128.3 | -7.78 | -12.49
129.5 | 0 | 128.3 | 0 | 0 |  | 129.5 | 0.4113 | 128.3 | -0.05 | -0.18 | 129.5 | 0.7438 | 128.3 | -7.78 | -12.49
129.6 | 0 | 128.4 | 0 | 0 |  | 129.6 | 0.4085 | 128.4 | -0.07 | -0.24 | 129.6 | 0.8116 | 128.4 | -9.07 | -13.4
129.7 | 0 | 128.4 | 0 | 0 |  | 129.7 | 0.4059 | 128.4 | -0.07 | -0.24 | 129.7 | 0.8866 | 128.4 | -9.07 | -13.4
129.8 | 0 | 128.5 | 0 | 0 |  | 129.8 | 0.4036 | 128.5 | -0.09 | -0.3 | 129.8 | 0.9693 | 128.5 | -10.45 | -14.28
129.9 | 0 | 128.5 | 0 | 0 |  | 129.9 | 0.4016 | 128.5 | -0.09 | -0.3 | 129.9 | 1.0601 | 128.5 | -10.45 | -14.28
130 | 0 | 128.6 | 0 | 0 |  | 130 | 0.3999 | 128.6 | -0.13 | -0.37 | 130 | 1.1595 | 128.6 | -11.93 | -15.13
130.1 | 0 | 128.6 | 0 | 0 |  | 130.1 | 0.3986 | 128.6 | -0.13 | -0.37 | 130.1 | 1.268 | 128.6 | -11.93 | -15.13
130.2 | 0 | 128.7 | 0 | 0 |  | 130.2 | 0.3977 | 128.7 | -0.17 | -0.45 | 130.2 | 1.3861 | 128.7 | -13.48 | -15.94
130.3 | 0 | 128.7 | 0 | 0 |  | 130.3 | 0.3973 | 128.7 | -0.17 | -0.45 | 130.3 | 1.5142 | 128.7 | -13.48 | -15.94
130.4 | 0 | 128.8 | 0 | 0 |  | 130.4 | 0.3975 | 128.8 | -0.22 | -0.53 | 130.4 | 1.6527 | 128.8 | -15.11 | -16.71
130.5 | 0 | 128.8 | 0 | 0 |  | 130.5 | 0.3982 | 128.8 | -0.22 | -0.53 | 130.5 | 1.802 | 128.8 | -15.11 | -16.71
130.6 | 0 | 128.9 | 0 | 0 |  | 130.6 | 0.3996 | 128.9 | -0.27 | -0.62 | 130.6 | 1.9625 | 128.9 | -16.82 | -17.42
130.7 | 0 | 128.9 | 0 | 0 |  | 130.7 | 0.4018 | 128.9 | -0.27 | -0.62 | 130.7 | 2.1346 | 128.9 | -16.82 | -17.42
130.8 | 0 | 129 | 0 | 0 |  | 130.8 | 0.4047 | 129 | -0.34 | -0.72 | 130.8 | 2.3187 | 129 | -18.6 | -18.08
130.9 | 0 | 129 | 0 | 0 |  | 130.9 | 0.4085 | 129 | -0.34 | -0.72 | 130.9 | 2.5149 | 129 | -18.6 | -18.08
131 | 0 | 129.1 | 0 | 0 |  | 131 | 0.4132 | 129.1 | -0.42 | -0.82 | 131 | 2.7236 | 129.1 | -20.43 | -18.67
131.1 | 0 | 129.1 | 0 | 0 |  | 131.1 | 0.419 | 129.1 | -0.42 | -0.82 | 131.1 | 2.9451 | 129.1 | -20.43 | -18.67
131.2 | 0 | 129.2 | 0 | 0 |  | 131.2 | 0.4259 | 129.2 | -0.5 | -0.92 | 131.2 | 3.1794 | 129.2 | -22.33 | -19.2
131.3 | 0 | 129.2 | 0 | 0 |  | 131.3 | 0.4339 | 129.2 | -0.5 | -0.92 | 131.3 | 3.4268 | 129.2 | -22.33 | -19.2
131.4 | 0 | 129.3 | 0 | 0 |  | 131.4 | 0.4433 | 129.3 | -0.6 | -1.04 | 131.4 | 3.6874 | 129.3 | -24.27 | -19.64
131.5 | 0 | 129.3 | 0 | 0 |  | 131.5 | 0.454 | 129.3 | -0.6 | -1.04 | 131.5 | 3.9612 | 129.3 | -24.27 | -19.64
131.6 | 0 | 129.4 | 0 | 0 |  | 131.6 | 0.4662 | 129.4 | -0.71 | -1.16 | 131.6 | 4.2481 | 129.4 | -26.26 | -19.99
131.7 | 0 | 129.4 | 0 | 0 |  | 131.7 | 0.4799 | 129.4 | -0.71 | -1.16 | 131.7 | 4.5482 | 129.4 | -26.26 | -19.99
131.8 | 0 | 129.5 | 0 | 0 |  | 131.8 | 0.4952 | 129.5 | -0.83 | -1.28 | 131.8 | 4.8612 | 129.5 | -28.27 | -20.25
131.9 | 0 | 129.5 | 0 | 0 |  | 131.9 | 0.5123 | 129.5 | -0.83 | -1.28 | 131.9 | 5.187 | 129.5 | -28.27 | -20.25
132 | 0 | 129.6 | 0 | 0 |  | 132 | 0.5313 | 129.6 | -0.97 | -1.41 | 132 | 5.5251 | 129.6 | -30.3 | -20.39
132.1 | 0 | 129.6 | 0 | 0 |  | 132.1 | 0.5521 | 129.6 | -0.97 | -1.41 | 132.1 | 5.8754 | 129.6 | -30.3 | -20.39
132.2 | 0 | 129.7 | 0 | 0 |  | 132.2 | 0.575 | 129.7 | -1.12 | -1.54 | 132.2 | 6.2372 | 129.7 | -32.34 | -20.4
132.3 | 0 | 129.7 | 0 | 0 |  | 132.3 | 0.5999 | 129.7 | -1.12 | -1.54 | 132.3 | 6.6102 | 129.7 | -32.34 | -20.4
132.4 | 0 | 129.8 | 0 | 0 |  | 132.4 | 0.6271 | 129.8 | -1.28 | -1.68 | 132.4 | 6.9937 | 129.8 | -34.38 | -20.29
132.5 | 0 | 129.8 | 0 | 0 |  | 132.5 | 0.6565 | 129.8 | -1.28 | -1.68 | 132.5 | 7.3873 | 129.8 | -34.38 | -20.29
132.6 | 0 | 129.9 | 0 | 0 |  | 132.6 | 0.6882 | 129.9 | -1.45 | -1.82 | 132.6 | 7.7903 | 129.9 | -36.4 | -20.02
132.7 | 0 | 129.9 | 0 | 0 |  | 132.7 | 0.7223 | 129.9 | -1.45 | -1.82 | 132.7 | 8.2021 | 129.9 | -36.4 | -20.02
132.8 | 0 | 130 | 0 | 0 |  | 132.8 | 0.7589 | 130 | -1.64 | -1.97 | 132.8 | 8.622 | 130 | -38.38 | -19.58
132.9 | 0 | 130 | 0 | 0 |  | 132.9 | 0.798 | 130 | -1.64 | -1.97 | 132.9 | 9.0494 | 130 | -38.38 | -19.58
133 | 0 | 130.1 | 0 | 0 |  | 133 | 0.8396 | 130.1 | -1.85 | -2.11 | 133 | 9.4836 | 130.1 | -40.31 | -19.01
133.1 | 0 | 130.1 | 0 | 0 |  | 133.1 | 0.8838 | 130.1 | -1.85 | -2.11 | 133.1 | 9.9239 | 130.1 | -40.31 | -19.01
133.2 | 0 | 130.2 | 0 | 0 |  | 133.2 | 0.9306 | 130.2 | -2.06 | -2.26 | 133.2 | 10.3699 | 130.2 | -42.18 | -18.35
133.3 | 0 | 130.2 | 0 | 0 |  | 133.3 | 0.98 | 130.2 | -2.06 | -2.26 | 133.3 | 10.8208 | 130.2 | -42.18 | -18.35
133.4 | 0 | 130.3 | 0 | 0 |  | 133.4 | 1.0319 | 130.3 | -2.3 | -2.41 | 133.4 | 11.276 | 130.3 | -43.98 | -17.6
133.5 | 0 | 130.3 | 0 | 0 |  | 133.5 | 1.0864 | 130.3 | -2.3 | -2.41 | 133.5 | 11.7352 | 130.3 | -43.98 | -17.6
133.6 | 0 | 130.4 | 0 | 0 |  | 133.6 | 1.1433 | 130.4 | -2.55 | -2.56 | 133.6 | 12.1977 | 130.4 | -45.7 | -16.75
133.7 | 0 | 130.4 | 0 | 0 |  | 133.7 | 1.2026 | 130.4 | -2.55 | -2.56 | 133.7 | 12.6632 | 130.4 | -45.7 | -16.75
133.8 | 0 | 130.5 | 0 | 0 |  | 133.8 | 1.2641 | 130.5 | -2.81 | -2.71 | 133.8 | 13.1312 | 130.5 | -47.33 | -15.79
133.9 | 0 | 130.5 | 0 | 0 |  | 133.9 | 1.3277 | 130.5 | -2.81 | -2.71 | 133.9 | 13.6015 | 130.5 | -47.33 | -15.79
134 | 0 | 130.6 | 0 | 0 |  | 134 | 1.3931 | 130.6 | -3.09 | -2.86 | 134 | 14.0737 | 130.6 | -48.85 | -14.71
134.1 | 0 | 130.6 | 0 | 0 |  | 134.1 | 1.4603 | 130.6 | -3.09 | -2.86 | 134.1 | 14.5474 | 130.6 | -48.85 | -14.71
134.2 | 0 | 130.7 | 0 | 0 |  | 134.2 | 1.5288 | 130.7 | -3.38 | -3.01 | 134.2 | 15.0225 | 130.7 | -50.27 | -13.51
134.3 | 0 | 130.7 | 0 | 0 |  | 134.3 | 1.5986 | 130.7 | -3.38 | -3.01 | 134.3 | 15.4987 | 130.7 | -50.27 | -13.51
134.4 | 0 | 130.8 | 0 | 0 |  | 134.4 | 1.6694 | 130.8 | -3.69 | -3.15 | 134.4 | 15.9758 | 130.8 | -51.55 | -12.17
134.5 | 0 | 130.8 | 0 | 0 |  | 134.5 | 1.7411 | 130.8 | -3.69 | -3.15 | 134.5 | 16.4537 | 130.8 | -51.55 | -12.17
134.6 | 0 | 130.9 | 0 | 0 |  | 134.6 | 1.8134 | 130.9 | -4.01 | -3.28 | 134.6 | 16.9321 | 130.9 | -52.7 | -10.67
134.7 | 0 | 130.9 | 0 | 0 |  | 134.7 | 1.8863 | 130.9 | -4.01 | -3.28 | 134.7 | 17.411 | 130.9 | -52.7 | -10.67
134.8 | 0 | 131 | 0 | 0 |  | 134.8 | 1.9595 | 131 | -4.35 | -3.41 | 134.8 | 17.8903 | 131 | -53.68 | -9.02
134.9 | 0 | 131 | 0 | 0 |  | 134.9 | 2.0331 | 131 | -4.35 | -3.41 | 134.9 | 18.3698 | 131 | -53.68 | -9.02
135 | 0 | 131.1 | 0 | 0 |  | 135 | 2.1068 | 131.1 | -4.69 | -3.53 | 135 | 18.8495 | 131.1 | -54.5 | -7.2
135.1 | 0 | 131.1 | 0 | 0 |  | 135.1 | 2.1807 | 131.1 | -4.69 | -3.53 | 135.1 | 19.3293 | 131.1 | -54.5 | -7.2
135.2 | 0 | 131.2 | 0 | 0 |  | 135.2 | 2.2546 | 131.2 | -5.05 | -3.63 | 135.2 | 19.8092 | 131.2 | -55.12 | -5.2
135.3 | 0 | 131.2 | 0 | 0 |  | 135.3 | 2.3286 | 131.2 | -5.05 | -3.63 | 135.3 | 20.2891 | 131.2 | -55.12 | -5.2
135.4 | 0 | 131.3 | 0 | 0 |  | 135.4 | 2.4027 | 131.3 | -5.42 | -3.73 | 135.4 | 20.7691 | 131.3 | -55.53 | -3
135.5 | 0 | 131.3 | 0 | 0 |  | 135.5 | 2.4767 | 131.3 | -5.42 | -3.73 | 135.5 | 21.2491 | 131.3 | -55.53 | -3
135.6 | 0 | 131.4 | 0 | 0 |  | 135.6 | 2.5508 | 131.4 | -5.8 | -3.81 | 135.6 | 21.7291 | 131.4 | -55.71 | -0.6
135.7 | 0 | 131.4 | 0 | 0 |  | 135.7 | 2.6248 | 131.4 | -5.8 | -3.81 | 135.7 | 22.2091 | 131.4 | -55.71 | -0.6
135.8 | 0 | 131.5 | 0 | 0 |  | 135.8 | 2.6989 | 131.5 | -6.18 | -3.87 | 135.8 | 22.6891 | 131.5 | -55.65 | 2.01
135.9 | 0 | 131.5 | 0 | 0 |  | 135.9 | 2.7729 | 131.5 | -6.18 | -3.87 | 135.9 | 23.1691 | 131.5 | -55.65 | 2.01
136 | 0 | 131.6 | 0 | 0 |  | 136 | 2.847 | 131.6 | -6.57 | -3.91 | 136 | 23.6492 | 131.6 | -55.31 | 4.85
136.1 | 0 | 131.6 | 0 | 0 |  | 136.1 | 2.921 | 131.6 | -6.57 | -3.91 | 136.1 | 24.1292 | 131.6 | -55.31 | 4.85
136.2 | 0 | 131.7 | 0 | 0 |  | 136.2 | 2.9951 | 131.7 | -6.96 | -3.93 | 136.2 | 24.6092 | 131.7 | -54.67 | 7.93
136.3 | 0 | 131.7 | 0 | 0 |  | 136.3 | 3.0692 | 131.7 | -6.96 | -3.93 | 136.3 | 25.0892 | 131.7 | -54.67 | 7.93
136.4 | 0 | 131.8 | 0 | 0 |  | 136.4 | 3.1432 | 131.8 | -7.36 | -3.93 | 136.4 | 25.5692 | 131.8 | -53.72 | 11.21
136.5 | 0 | 131.8 | 0 | 0 |  | 136.5 | 3.2173 | 131.8 | -7.36 | -3.93 | 136.5 | 26.0492 | 131.8 | -53.72 | 11.21
136.6 | 0 | 131.9 | 0 | 0 |  | 136.6 | 3.2913 | 131.9 | -7.75 | -3.89 | 136.6 | 26.5292 | 131.9 | -52.44 | 14.32
|  | 131.9 | 0 | 0 |  |  |  | 131.9 | -7.75 | -3.89 |  |  | 131.9 | -52.44 | 14.32
|  | 132 | 0 | 0 |  |  |  | 132 | -8.13 | -3.83 |  |  | 132 | -50.86 | 17.11
|  | 132 | 0 | 0 |  |  |  | 132 | -8.13 | -3.83 |  |  | 132 | -50.86 | 17.11
|  | 132.1 | 0 | 0 |  |  |  | 132.1 | -8.51 | -3.73 |  |  | 132.1 | -49.03 | 19.58
|  | 132.1 | 0 | 0 |  |  |  | 132.1 | -8.51 | -3.73 |  |  | 132.1 | -49.03 | 19.58
|  | 132.2 | 0 | 0 |  |  |  | 132.2 | -8.88 | -3.59 |  |  | 132.2 | -46.96 | 21.71
|  | 132.2 | 0 | 0 |  |  |  | 132.2 | -8.88 | -3.59 |  |  | 132.2 | -46.96 | 21.71
|  | 132.3 | 0 | 0 |  |  |  | 132.3 | -9.23 | -3.41 |  |  | 132.3 | -44.7 | 23.53
|  | 132.3 | 0 | 0 |  |  |  | 132.3 | -9.23 | -3.41 |  |  | 132.3 | -44.7 | 23.53
|  | 132.4 | 0 | 0 |  |  |  | 132.4 | -9.56 | -3.19 |  |  | 132.4 | -42.27 | 25.02
|  | 132.4 | 0 | 0 |  |  |  | 132.4 | -9.56 | -3.19 |  |  | 132.4 | -42.27 | 25.02
|  | 132.5 | 0 | 0 |  |  |  | 132.5 | -9.87 | -2.92 |  |  | 132.5 | -39.71 | 26.18
|  | 132.5 | 0 | 0 |  |  |  | 132.5 | -9.87 | -2.92 |  |  | 132.5 | -39.71 | 26.18
|  | 132.6 | 0 | 0 |  |  |  | 132.6 | -10.14 | -2.59 |  |  | 132.6 | -37.04 | 27.02
|  | 132.6 | 0 | 0 |  |  |  | 132.6 | -10.14 | -2.59 |  |  | 132.6 | -37.04 | 27.02
|  | 132.7 | 0 | 0 |  |  |  | 132.7 | -10.38 | -2.22 |  |  | 132.7 | -34.32 | 27.53
|  | 132.7 | 0 | 0 |  |  |  | 132.7 | -10.38 | -2.22 |  |  | 132.7 | -34.32 | 27.53
|  | 132.8 | 0 | 0 |  |  |  | 132.8 | -10.59 | -1.83 |  |  | 132.8 | -31.55 | 27.71
|  | 132.8 | 0 | 0 |  |  |  | 132.8 | -10.59 | -1.83 |  |  | 132.8 | -31.55 | 27.71
|  | 132.9 | 0 | 0 |  |  |  | 132.9 | -10.75 | -1.43 |  |  | 132.9 | -28.79 | 27.57
|  | 132.9 | 0 | 0 |  |  |  | 132.9 | -10.75 | -1.43 |  |  | 132.9 | -28.79 | 27.57
|  | 133 | 0 | 0 |  |  |  | 133 | -10.87 | -1 |  |  | 133 | -26.05 | 27.11
|  | 133 | 0 | 0 |  |  |  | 133 | -10.87 | -1 |  |  | 133 | -26.05 | 27.11
|  | 133.1 | 0 | 0 |  |  |  | 133.1 | -10.95 | -0.55 |  |  | 133.1 | -23.38 | 26.32
|  | 133.1 | 0 | 0 |  |  |  | 133.1 | -10.95 | -0.55 |  |  | 133.1 | -23.38 | 26.32
|  | 133.2 | 0 | 0 |  |  |  | 133.2 | -10.96 | 0.39 |  |  | 133.2 | -20.84 | 24.44
|  | 133.2 | 0 | 0 |  |  |  | 133.2 | -10.96 | 0.39 |  |  | 133.2 | -20.84 | 24.44
|  | 133.3 | 0 | 0 |  |  |  | 133.3 | -10.87 | 1.39 |  |  | 133.3 | -18.48 | 22.62
|  | 133.3 | 0 | 0 |  |  |  | 133.3 | -10.87 | 1.39 |  |  | 133.3 | -18.48 | 22.62
|  | 133.4 | 0 | 0 |  |  |  | 133.4 | -10.68 | 2.44 |  |  | 133.4 | -16.31 | 20.86
|  | 133.4 | 0 | 0 |  |  |  | 133.4 | -10.68 | 2.44 |  |  | 133.4 | -16.31 | 20.86
|  | 133.5 | 0 | 0 |  |  |  | 133.5 | -10.38 | 3.55 |  |  | 133.5 | -14.31 | 19.15
|  | 133.5 | 0 | 0 |  |  |  | 133.5 | -10.38 | 3.55 |  |  | 133.5 | -14.31 | 19.15
|  | 133.6 | 0 | 0 |  |  |  | 133.6 | -9.97 | 4.72 |  |  | 133.6 | -12.48 | 17.5
|  | 133.6 | 0 | 0 |  |  |  | 133.6 | -9.97 | 4.72 |  |  | 133.6 | -12.48 | 17.5
|  | 133.7 | 0 | 0 |  |  |  | 133.7 | -9.44 | 5.97 |  |  | 133.7 | -10.81 | 15.9
|  | 133.7 | 0 | 0 |  |  |  | 133.7 | -9.44 | 5.97 |  |  | 133.7 | -10.81 | 15.9
|  | 133.8 | 0 | 0 |  |  |  | 133.8 | -8.78 | 7.29 |  |  | 133.8 | -9.3 | 14.37
|  | 133.8 | 0 | 0 |  |  |  | 133.8 | -8.78 | 7.29 |  |  | 133.8 | -9.3 | 14.37
|  | 133.9 | 0 | 0 |  |  |  | 133.9 | -7.98 | 8.68 |  |  | 133.9 | -7.93 | 12.89
|  | 133.9 | 0 | 0 |  |  |  | 133.9 | -7.98 | 8.68 |  |  | 133.9 | -7.93 | 12.89
|  | 134 | 0 | 0 |  |  |  | 134 | -7.04 | 10.15 |  |  | 134 | -6.72 | 11.46
|  | 134 | 0 | 0 |  |  |  | 134 | -7.04 | 10.15 |  |  | 134 | -6.72 | 11.46
|  | 134.1 | 0 | 0 |  |  |  | 134.1 | -6.06 | 9.35 |  |  | 134.1 | -5.63 | 10.19
|  | 134.1 | 0 | 0 |  |  |  | 134.1 | -6.06 | 9.35 |  |  | 134.1 | -5.63 | 10.19
|  | 134.2 | 0 | 0 |  |  |  | 134.2 | -5.17 | 8.62 |  |  | 134.2 | -4.68 | 9
|  | 134.2 | 0 | 0 |  |  |  | 134.2 | -5.17 | 8.62 |  |  | 134.2 | -4.68 | 9
|  | 134.3 | 0 | 0 |  |  |  | 134.3 | -4.34 | 7.95 |  |  | 134.3 | -3.83 | 7.88
|  | 134.3 | 0 | 0 |  |  |  | 134.3 | -4.34 | 7.95 |  |  | 134.3 | -3.83 | 7.88
|  | 134.4 | 0 | 0 |  |  |  | 134.4 | -3.57 | 7.34 |  |  | 134.4 | -3.1 | 6.84
|  | 134.4 | 0 | 0 |  |  |  | 134.4 | -3.57 | 7.34 |  |  | 134.4 | -3.1 | 6.84
|  | 134.5 | 0 | 0 |  |  |  | 134.5 | -2.87 | 6.81 |  |  | 134.5 | -2.46 | 5.87
|  | 134.5 | 0 | 0 |  |  |  | 134.5 | -2.87 | 6.81 |  |  | 134.5 | -2.46 | 5.87
|  | 134.6 | 0 | 0 |  |  |  | 134.6 | -2.21 | 6.34 |  |  | 134.6 | -1.92 | 4.97
|  | 134.6 | 0 | 0 |  |  |  | 134.6 | -2.21 | 6.34 |  |  | 134.6 | -1.92 | 4.97
|  | 134.7 | 0 | 0 |  |  |  | 134.7 | -1.64 | 5.12 |  |  | 134.7 | -1.46 | 4.15
|  | 134.7 | 0 | 0 |  |  |  | 134.7 | -1.64 | 5.12 |  |  | 134.7 | -1.46 | 4.15
|  | 134.8 | 0 | 0 |  |  |  | 134.8 | -1.18 | 4.05 |  |  | 134.8 | -1.09 | 3.4
|  | 134.8 | 0 | 0 |  |  |  | 134.8 | -1.18 | 4.05 |  |  | 134.8 | -1.09 | 3.4
|  | 134.9 | 0 | 0 |  |  |  | 134.9 | -0.83 | 3.11 |  |  | 134.9 | -0.78 | 2.73
|  | 134.9 | 0 | 0 |  |  |  | 134.9 | -0.83 | 3.11 |  |  | 134.9 | -0.78 | 2.73
|  | 135 | 0 | 0 |  |  |  | 135 | -0.55 | 2.32 |  |  | 135 | -0.54 | 2.13
|  | 135 | 0 | 0 |  |  |  | 135 | -0.55 | 2.32 |  |  | 135 | -0.54 | 2.13
|  | 135.1 | 0 | 0 |  |  |  | 135.1 | -0.36 | 1.67 |  |  | 135.1 | -0.35 | 1.6
|  | 135.1 | 0 | 0 |  |  |  | 135.1 | -0.36 | 1.67 |  |  | 135.1 | -0.35 | 1.6
|  | 135.2 | 0 | 0 |  |  |  | 135.2 | -0.22 | 1.16 |  |  | 135.2 | -0.22 | 1.15
|  | 135.2 | 0 | 0 |  |  |  | 135.2 | -0.22 | 1.16 |  |  | 135.2 | -0.22 | 1.15
|  | 135.3 | 0 | 0 |  |  |  | 135.3 | -0.12 | 0.78 |  |  | 135.3 | -0.12 | 0.78
|  | 135.3 | 0 | 0 |  |  |  | 135.3 | -0.12 | 0.78 |  |  | 135.3 | -0.12 | 0.78
|  | 135.4 | 0 | 0 |  |  |  | 135.4 | -0.06 | 0.47 |  |  | 135.4 | -0.06 | 0.47
|  | 135.4 | 0 | 0 |  |  |  | 135.4 | -0.06 | 0.47 |  |  | 135.4 | -0.06 | 0.47
|  | 135.5 | 0 | 0 |  |  |  | 135.5 | -0.02 | 0.25 |  |  | 135.5 | -0.02 | 0.25
|  | 135.5 | 0 | 0 |  |  |  | 135.5 | -0.02 | 0.25 |  |  | 135.5 | -0.02 | 0.25
|  | 135.6 | 0 | 0 |  |  |  | 135.6 | -0.01 | 0.09 |  |  | 135.6 | -0.01 | 0.09
|  | 135.6 | 0 | 0 |  |  |  | 135.6 | -0.01 | 0.09 |  |  | 135.6 | -0.01 | 0.09
|  | 135.7 | 0 | 0 |  |  |  | 135.7 | 0 | 0.01 |  |  | 135.7 | 0 | 0.01
|  | 135.7 | 0 | 0 |  |  |  | 135.7 | 0 | 0.01 |  |  | 135.7 | 0 | 0.01
|  | 135.8 | 0 | 0 |  |  |  | 135.8 | 0 | 0 |  |  | 135.8 | 0 | 0
|  | 135.8 | 0 | 0 |  |  |  | 135.8 | 0 | 0 |  |  | 135.8 | 0 | 0
|  | 135.9 | 0 | 0 |  |  |  | 135.9 | 0 | 0 |  |  | 135.9 | 0 | 0
|  | 135.9 | 0 | 0 |  |  |  | 135.9 | 0 | 0 |  |  | 135.9 | 0 | 0
|  | 136 | 0 | 0 |  |  |  | 136 | 0 | 0 |  |  | 136 | 0 | 0
|  | 136 | 0 | 0 |  |  |  | 136 | 0 | 0 |  |  | 136 | 0 | 0
|  | 136.1 | 0 | 0 |  |  |  | 136.1 | 0 | 0 |  |  | 136.1 | 0 | 0
|  | 136.1 | 0 | 0 |  |  |  | 136.1 | 0 | 0 |  |  | 136.1 | 0 | 0
|  | 136.2 | 0 | 0 |  |  |  | 136.2 | 0 | 0 |  |  | 136.2 | 0 | 0
|  | 136.2 | 0 | 0 |  |  |  | 136.2 | 0 | 0 |  |  | 136.2 | 0 | 0
|  | 136.3 | 0 | 0 |  |  |  | 136.3 | 0 | 0 |  |  | 136.3 | 0 | 0
|  | 136.3 | 0 | 0 |  |  |  | 136.3 | 0 | 0 |  |  | 136.3 | 0 | 0
|  | 136.4 | 0 | 0 |  |  |  | 136.4 | 0 | 0 |  |  | 136.4 | 0 | 0
|  | 136.4 | 0 | 0 |  |  |  | 136.4 | 0 | 0 |  |  | 136.4 | 0 | 0
|  | 136.5 | 0 | 0 |  |  |  | 136.5 | 0 | 0 |  |  | 136.5 | 0 | 0
|  | 136.5 | 0 | 0 |  |  |  | 136.5 | 0 | 0 |  |  | 136.5 | 0 | 0
|  | 136.6 | 0 | 0 |  |  |  | 136.6 | 0 | 0 |  |  | 136.6 | 0 | 0